## 版本履历
Revision Management 版本管理
Revision 版本 | Date 日期 | 需求提出 | 维护 | 批准 | Changes Comments 修改说明 | Vehicle Application 应用车型 | Remarks 备注
江山换电整车通信网络信号矩阵_20210705 | 20210705 |  |  |  | 在齐星换电车基础上更新 | 江山换电车
江山换电整车通信网络信号矩阵_20210819 | 20210819 |  |  |  | 根据OTA需求进行更新 | 江山换电车
江山换电整车通信网络信号矩阵_20211208 | 20211208 | 谢晏 | 李杰 |  | 根据T-BOX三合一需求更改 | 江山换电车
江山换电整车通信网络信号矩阵_20220111 | 20220111 | 谢晏 | 李杰 |  | 增加金融锁车报文（其中VCU_LockSt 0x18FF09D0） | 江山换电车
江山换电整车通信网络信号矩阵_20220126 | 20220126 | 谢晏 | 李杰 |  | 新增TCU4_FailCode 故障码 | 江山换电车
江山换电整车通信网络信号矩阵_20220208 | 20220208 | 谢晏 | 李杰 |  | 1.EBCState(0x18FEBF0B)的ID改为EBCState(0x18F0010B) 2.增加信号EPBSwSt(0x18FF1664) 3.增加信号CCVS(Cruise Control/Vehicle Speed 1)(0x18FEF100) 4.增加信号TCO1(Tachograph)(0x0CFE6CEE) | 江山换电车
[5 empty] | 1.VCU_Brake(0x0C040B2A)的ID改为VCU_Brake(0x18EA64EF) | 江山换电车
江山换电整车通信网络信号矩阵_20220217 | 20220217 | 何煊 | 李杰 |  | BMS报文修订 | 江山换电车
S5_统计信息_0x0F4C | 20240514 | 徐悦 | 周仁 |  | 添加驾驶行为分析项目，对字段信息进行删改 | 江山平台车辆
S2_新能源企标上报_0x0F6B | 20240604 | 柴勇 | 周仁 |  | 添加方向盘转向角信号（steering wheel angle） | 江山平台车辆
S2_新能源企标上报_0x0F6B | 20240720 | 方小开 | 周仁 |  | 0F6B协议 字段错乱，且新增字段无具体报文ID，维护更新 | 江山平台车辆
S1_江山换电整车通讯协议 | 20240821 | 左富刚 | 周仁 |  | 更新BMS最新字段名称，与具体报文ID对应字段 | 江山平台车辆
S2_新能源企标上报_0x0F6B | 20240826 |  | 周仁 |  | 延用协议遗留问题，以及数据格式整改，（修改字段标红，IT程序更新后恢复） | 江山平台车辆
S2_新能源企标上报_0x0F6B | 20241024 |  | 周仁 |  | 校验原有协议对现有江山、锂能、MTB和长续航车型的报文ID字段情况，备注或另开一表 | 全平台树根TBOX车辆
S2_新能源企标上报_0x0F6B | 20241112 | 刘溧、梅书健 | 周仁 |  | 能耗监控相关字段企标标准化管理，新增空调和电池加热 相关字段 | 全平台树根TBOX车辆
S2_新能源企标上报_0x0F6B | 20241218 | 周海、谢晏 | 周仁 |  | 修改坡度、载重字段ID，由09D0改为41D0 | 全平台树根TBOX车辆
S2_新能源企标上报_0x0F6B | 20250106 | 李奔荣 | 周仁 |  | 原有BMS数据字段无具体报文ID标识，重新添加 | 全平台树根TBOX车辆
S2_0x0F6B字段平台端精简展示 | 20250115 | 周浩 | 周仁 |  | 已完成字段精简展示0F6B企标字段精简 20240829 （字段ID选用的MTB协议，即包含汇川多合一字段内容），用户长期未反馈已优化字段需求后，停止已删除字段数据采集，落实瘦身 | 全平台树根TBOX车辆
S2_新能源企标上报_0x0F6B | 20250306 | 杨凯 | 周仁 | 柴勇 | 新增空调与热管理字段（故障事件触发字段未录入），详见附录表格：JSPD整车CAN通讯协议-平台 | 全平台树根TBOX车辆

## 变更记录
序号 | 描述 | 修订前 | 日期 | 备注 | 备注
1 | sheet2_新能源企标上报_0x0F4B | V1.0
2 | 1）S2:增加接收大屏的WIFI设置CAN报文 2）T-BOX源地址统一为：0xFC 3)S1通讯协议增加部分协议，方便查阅 4）S7：车窗无状态报文，状态使用应答帧结果 5)外发版本信息更新（S6） | V1.1 | 20210930
3 | 1）S2_0F4B增加累计耗电量；下电，0F4B停止上报 2）统计信息确认 | V1.2 | 2021.10.18
| 删除仪表油耗，仪表平均油耗，在0F4C中不占用字段 |  | 2021.10.28
| S5 统计信息ID由0F3C改为，0F4C |  | 2021.10.28
| S3 故障码上传ID由0F4C改为，0F4A |  | 2021.10.28
| 增加金融锁车 |  | 2021.11.01 | 暂不做，纳入三期 | 暂不做，纳入三期
| 增加换电控制器功能 |  | 2021.11.01
4 | 经仪表工程师，架构工程师决策授时报文在PCAN发送，当钥匙ON信号状态（0x18FFF101）处于ON档时发送 |  | 2021.11.02
| 增加换电控制协议（S10_换电控制） |  | 20211202
5 | S2_新能源企标上报_0x0F4B（闪烁保护灯状态改为金融锁车状态） |  |  | 启用金融锁车 | 启用金融锁车
6 | S2_新能源企标上报_0x0F4B（闪烁警告灯状态改为金融锁车级别）
7 | S2_新能源企标上报_0x0F4B（后轴2相对速度的两个字节改为1个WORD,用于传输24V电瓶电压） | V1.3 | 20220111
8 | 0x18FF08D0改为0x18FF09D0(因与VCU软件版本外发冲突)
9 | 版本号上传见新增表S12
10 | 修改统计信息中的车速信号由0x18FEF117改为0x18FFF101 |  | 20220304
11 | 修改S3_0F4A表中信息,增加故障码采集ID, ID标记为红色，0F3A需要改为0F4A 增加故障码上报冻结帧部分信息说明 | V.1.4 | 20220510 | 故障码更新 | 故障码更新
12 | 加入充电唤醒ID 0x18FF21B1 | V1.5 | 20220526
13 | 终端软复位99982101REST
14 | 增加字段 匹配初版精简字段海外协议 | V1.6 | 2025.1.10
15 | 0F6B企标字段精简 20240829
16 | 完成精简字段协议信号上平台页面展示
17 | 集成热管理，新增热管理管控与空调相关内容字段。 | v1.7 | 2025.3.6

## 功能清单
大项 | 小项 | 状态
32960法规数据 | 32960
| 车况数据 | bug | 车速为0
| 报警数据 | 完成
| 自定义数据 | 完成
| 补发机制 | 完成
| 数据存储 | 完成
| 独立运行 | 完成
实时数据 | 见sheet2
| 电池数据 | 完成
| 报警数据 | 待测试
| 车况数据 | 待测试
远程控制 | 见sheet7
| 锁车 | 完成
| 解锁 | 完成
| 升窗 | 完成
| 开远光 | 待测试
| 关远光 | 待测试
| 开近光 | 待测试
| 关近光 | 待测试
| 开报警灯 | 完成
| 关报警灯 | 完成
| 开巡检 | 完成
| 关巡检 | 完成
信息广播 | 见sheet6
| VIN | 待测试
| 授时 | 完成
| 故障码外发 | 待测试
| 版本号 | 完成
故障码上报 | 见sheet3 | 已开发
| FCS_LDW_DM1 | 待测试
| FCS_FCW_DM1 | 待测试
| BCM_DM1 | 待测试
| ECC_DM1 | 待测试
| VCU_EBS_DM1 | 待测试
| VCU_EPSP_DM1 | 待测试
| VCU_DM1 | 待测试
| AC_DM1 | 待测试
| PTC_DM1 | 待测试
| BMS_DM1 | 待测试
| MCU_DM1 | 待测试
| TCU_DM1 | 待测试
| DCDC_DM1 | 待测试
| APC_DM1 | 待测试
| EPS_DM1 | 待测试
| HVB_DM1 | 待测试
| GSM_DM1 | 待测试
| TMS_DM1 | 待测试
| FSC_DM1 | 待测试
中控屏串口通讯
| SIM卡号 | 完成
| TBOX ID | 完成
| 定位信号传输 | 已开发
统计信息上传 | 见sheet5
| 驾驶行为 | 已开发
| 里程 | 已开发
| 能耗 | 已开发
WIFI控制 |  |  | WIFI热点开关待确认
| 中控屏 | 待测试
| 硬线 | 待开发
| 平台 | 待测试
金融锁车 |  |  | 已经提供
| 平台通讯链路 | 测试完成
| CAN外发控制 | 测试完成
换电功能移植
| 换电站通讯 | 测试完成 | 换电控制器报文，由PCAN读取
| 锁止机构控制 | 测试完成
| 硬线唤醒VCU | 待开发
| VIN码读取 | 测试中
低电压报警 | TBOX 采集电压并上报 | 待开发
软件版本上报 | 0F42 VIN请求
0F42 版本号上传

## URL白名单
序号 | 平台名称 | 域名地址 | EK测试指导手册
1 | 国内新C | *.sany.com.cn
2 | 根云平台测试环境 | *.rootcloudapp.com
3 | 远程SSH服务器 | 18.196.0.17
4 | ftp文件服务器 | 43.139.0.253
5 | 氢能源国家平台 | *.fcev.site
6 | 京津冀平台 | 182.92.184.182
7 | 广东氢能源平台
8 | 重庆客检 | 219.151.152.212
9 | 重庆重型 | 183.64.177.188
10 | 株洲检车所 | 139.196.153.236
11 | 武汉检车所 | 123.127.164.36
12 | 燃油车国家排放平台 | *.vecc.org.cn
13 | 重卡生产平台 | *31truck.com*
14 | 重卡测试平台 | *sanytruck.com*

## S1_江山换电整车通讯协议
Msg Name 报文名称 | Msg ID 报文标识符 | Msg Send Type 报文发送类型 | Msg Cycle Time (ms) 报文周期时间 | Msg Length (Byte) 报文长度 | Signal Name 信号名称 | Signal Description 信号描述 | Signal Value Description 信号值描述 | Byte Order 排列格式(Intel/Motorola) | Start Byte 起始字节 | Start Bit 起始位 | Bit Length (Bit) 信号长度 | Date Type 数据类型 | Resolution 精度 | Offset 偏移量 | Signal Min. Value (phys) 物理最小值 | Signal Max. Value (phys) 物理最大值 | Signal Min. Value (Hex) 总线最小值 | Signal Max. Value (Hex) 总线最大值 | Initial Value (Hex) 初始值 | Unit 单位 | Remark 备注 | Msg ID 报文标识符
VCU1_BMS_Ctrl | 0x18FF01A1 | Cycle | 20 | 8 | [17 empty] | 0x18FF01A1
| 0x18FF01A1 |  |  | 左富刚 | VCU1_BMSStModeReq | VCU请求BMS状态 | 0x0：Init（唤醒状态确认） 0x1：Standby（响应指令状态确认及下高压） 0x2：PreCharge（预留） 0x3：Nromal（HVON） 0x5：DCCharge Allow（允许DC充电） 0x6：DCCharge Not Allow（不允许DC充电） 0xA：ShutDown（关机指令） 0xF：Invalid | Intel | 0 | 0 | 4 | unsigned | 1 | 0 | 0 | 15 | 0x0 | 0xF | 0x0 |  | BMS收到Shut Down后需要休眠，且1分钟（TBD）内不能被VCU报文唤醒，一分钟后可以唤醒 | 0x18FF01A1
| 0x18FF01A1 |  |  |  | VCU1_BMS_ThermalWorkSt | VCU_BMS热管理工作情况 | 0x0：None 0x1：Cooling 0x2：BMS Inner Heating 0x3：Water Heating 0x4：Cooling No response | Intel | 0 | 4 | 3 | Unsigned | 1 | 0 | 0 | 3 | 0x0 | 0x3 | 0x0 |  |  | 0x18FF01A1
| 0x18FF01A1 |  |  |  | VCU1_BMS_ThermalPowerAllow | 允许动力电池热管理功率 |  | Intel | 1 | 8 | 8 | unsigned | 0.1 | 0 | 0 | 25.5 | 0x0 | 0xFF | 0x0 | Kw |  | 0x18FF01A1
| 0x18FF01A1 |  |  |  | VCU1_BMS_MaxDCChargeVoltageLim | VCU限制最大充电电压 |  | Intel | 2 | 16 | 10 | unsigned | 1 | 0 | 0 | 1023 | 0x0 | 0x3FF | 0x0 | V |  | 0x18FF01A1
| 0x18FF01A1 |  |  |  | VCU1_BMS_DCChargecurrent | VCU限制最大充电电流 |  | Intel | 4 | 32 | 10 | unsigned | 1 | 0 | 0 | 1023 | 0x0 | 0x3FF | 0x0 | Kw |  | 0x18FF01A1
| 0x18FF01A1 |  |  |  | VCU1_SysUsefulPower | VCU限制最大可用功率 |  | Intel | 5 | 42 | 10 | unsigned | 1 | 0 | 0 | 1023 | 0x0 | 0x3FF | 0x0 | Kw |  | 0x18FF01A1
| 0x18FF01A1 |  |  |  | VCU1_RollingCounter | 报文计数器 |  | Intel | 6 | 52 | 4 | unsigned | 1 | 0 | 0 | 15 | 0x0 | 0xF | 0x0 |  | 0~15 | 0x18FF01A1
| 0x18FF01A1 |  |  |  | VCU1_CheckSum | 校验 |  | Intel | 7 | 56 | 8 | Unsigned | 1 | 0 | 0 | 255 | 0x0 | 0xFF | 0x0 |  | 校检和 checksum = (Byte0+Byte1 …+ Byte6) XOR 0xFF 累加和大于0xFF取低8位 | 0x18FF01A1
VCU_MCU_Ctrl | 0x16FF02A2 | Cycle | 10 | 8 | [17 empty] | 0x16FF02A2
| 0x16FF02A2 |  |  | 游天成 | VCU_MCUMOT_StModeReq | VCU请求MCU状态 | 0x0：Init 0x1：Standby 0x2：PreCharge 0x3：Nromal（HVON） 0x5：IGBT_Enable 0xA:ShutDown 0xB:Emergcy Active DisCharge 0xF：Invalid | Intel | 0 | 0 | 4 | unsigned | 1 | 0 | 0 | 15 | 0x0 | 0xF | 0x0 |  |  | 0x16FF02A2
| 0x16FF02A2 |  |  |  | VCU_MCU_WorkModeReq | MCU工作模式请求 | 0x0：Init 0x1：Torque Control Mode 0x2：Speed Control Mode 0x3：Invalid | Intel | 0 | 4 | 2 | Unsigned | 1 | 0 | 0 | 3 | 0x0 | 0x3 | 0x0 |  | 扭矩控制模式时，最高转速不超过请求转速； 转速控制模式时，最大扭矩不超过请求扭矩 | 0x16FF02A2
| 0x16FF02A2 |  |  |  | VCU_MCU_AntiSlipModeReq | VCU请求MCU进入驻坡模式 | 0x0：No Climb Mode Require 0x1：Drive Forward Climb Mode Require 0x2：Reverse Backward Climb Mode Require 0x3：Invalid | Intel | 0 | 6 | 2 | Unsigned | 1 | 0 | 0 | 3 | 0x0 | 0x3 | 0x0 |  |  | 0x16FF02A2
| 0x16FF02A2 |  |  |  | VCU_MCUTorque_Req | 电机扭矩请求 |  | Intel | 1 | 8 | 14 | Unsigned | 1 | -5000 | -5000 | 5000 | 0x0 | 0x3FFF | 0x1388 | Nm |  | 0x16FF02A2
| 0x16FF02A2 |  |  |  | VCU_MotSpeed_Req | 电机转速请求 |  | Intel | 3 | 24 | 14 | Unsigned | 1 | -5000 | -5000 | 5000 | 0x0 | 0x3FFF | 0x1388 | r/min |  | 0x16FF02A2
| 0x16FF02A2 |  |  |  | VCU_CrashSt | VCU转发的碰撞信号 | 0x0：Init 0x1：No Crash 0x2：Crashed 0x3：Invalid | Intel | 4 | 38 | 2 | Unsigned | 1 | 0 | 0 | 3 | 0x0 | 0x3 | 0x0 |  |  | 0x16FF02A2
| 0x16FF02A2 |  |  |  | VCU2_RollingCounter | 滚码（循环计数器） |  | Intel | 6 | 52 | 4 | Unsigned | 1 | 0 | 0 | 15 | 0x0 | 0xF | 0x0 |  | 0~15 | 0x16FF02A2
| 0x16FF02A2 |  |  |  | VCU2_CheckSum | 校检和 |  | Intel | 7 | 56 | 8 | Unsigned | 1 | 0 | 0 | 255 | 0x0 | 0xFF | 0x0 |  | 校检和 checksum = (Byte0+Byte1 …+ Byte6) XOR 0xFF 累加和大于0xFF取低8位 | 0x16FF02A2
VCU_TCU_Ctl | 0x18FF03A3 | Cycle | 10 | 8 | [17 empty] | 0x18FF03A3
| 0x18FF03A3 |  |  |  | VCU_TCU_StModeReq | VCU请求TCU状态 | 0x0：Init 0x1：Standby 0x2：Allow no power shift gear 0x3：Allow power shift gear 0x5：Shift gear forbid 0xA：ShutDown 0xB：Emergcy ShutDown 0xF：Invalid | Intel | 0 | 0 | 4 | unsigned | 1 | 0 | 0 | 15 | 0x0 | 0xF | 0x0 |  |  | 0x18FF03A3
| 0x18FF03A3 |  |  |  | VCU_TCU_GearReq | VCU请求TCU挂入目标档位 | 0x0：No Require 0x1：Require 1st gear 0x2：Require 2st gear 0x3：Require 3st gear 0x4：Require 4st gear 0x5：Require 5st gear 0x6：Require 6st gear 0xA：Require N gear 0xB：Require D gear 0xC：Require R gear 0xF：Invalid | Intel | 0 | 4 | 4 | unsigned | 1 | 0 | 0 | 15 | 0x0 | 0xF | 0x0 |  |  | 0x18FF03A3
| 0x18FF03A3 |  |  |  | Brake_Ped_Posn | 制动踏板深度 |  | Intel | 1 | 8 | 8 | Unsigned | 1 | 0 | 0 | 255 | 0x0 | 0xFF | 0x0 | % | 0~100% | 0x18FF03A3
| 0x18FF03A3 |  |  |  | VCU3_PTO_Req | 取力器请求 | 0x0：无PTO请求 0x1：有PTO请求 | Intel | 2 | 16 | 1 | Unsigned | 1 | 0 | 0 | 3 | 0x0 | 0x3 | 0x0 |  |  | 0x18FF03A3
| 0x18FF03A3 |  |  |  | VCU_AutoDriveReq | 自动驾驶请求 | 0x0：非自动驾驶 0x1：自动驾驶 | Intel | 2 | 17 | 1 | Unsigned | 1 | 0 | 0 | 1 | 0x0 | 0x1 | 0x0 |  |  | 0x18FF03A3
| 0x18FF03A3 |  |  |  | VCU_InnerTorqueReq | VCU原始扭矩请求 |  | Intel | 2 | 18 | 14 | Unsigned | 1 | -5000 | -5000 | 5000 | 0x0 | 0x3FFF | 0x1388 | Nm |  | 0x18FF03A3
| 0x18FF03A3 |  |  |  | VCU_ACCPedualPct | 油门信号 | 0xFF:Invalid | Intel | 4 | 32 | 8 | Unsigned | 0.4 | 0 | 0 | 100 | 0x0 | 0xFA | 0x0 | % |  | 0x18FF03A3
| 0x18FF03A3 |  |  |  | VCU3_RollingCounter | 滚码（循环计数器） |  | Intel | 6 | 52 | 4 | Unsigned | 1 | 0 | 0 | 15 | 0x0 | 0xF | 0x0 |  | 0~15 | 0x18FF03A3
| 0x18FF03A3 |  |  |  | VCU3_CheckSum | 校验码 |  | Intel | 7 | 56 | 8 | Unsigned | 1 | 0 | 0 | 255 | 0x0 | 0xFF | 0x0 |  | 校检和 checksum = (Byte0+Byte1 …+ Byte6) XOR 0xFF 累加和大于0xFF取低8位 | 0x18FF03A3
VCU_FCU | 0x18FF04A4 | Cycle | 20 | 5 | [17 empty] | 0x18FF04A4
| 0x18FF04A4 |  |  |  | VCU_EnvironmentTemp | 环境温度 | 0xFF：Invalid | Intel | 3 | 31 | 8 | unsigned | 0 | -40 | -40 | 125 | 0x0 | 0xA5 | 0x28 | °C |  | 0x18FF04A4
| 0x18FF04A4 |  |  |  | VCU_RollingCounter | 滚码（循环计数器） |  | Intel | 4 | 39 | 4 | Unsigned | 1 | 0 | 0 | 15 | 0x0 | 0xF | 0x0 |  | 0~15 | 0x18FF04A4
| 0x18FF04A4 |  |  |  | VCU_CheckSum | 校检和 |  | Intel | 5 | 43 | 8 | Unsigned | 1 | 0 | 0 | 255 | 0x0 | 0xFF | 0x0 |  | 校检和 checksum = (Byte0+Byte1 …+ Byte6) XOR 0xFF 累加和大于0xFF取低8位 | 0x18FF04A4
VCU_General | 0x18FFF101 | Cycle | 50 | 8 | [17 empty] | 0x18FFF101
| 0x18FFF101 |  |  | 王林兴 | Vehicle_WorkSt | 整车工作状态 | 0x0：Init 0x1：HV On 0x2：Ready-Yellow 0x3：Ready-Green | Intel | 0 | 0 | 2 | Unsigned | 1 | 0 | 0 | 3 | 0x0 | 0x3 | 0x0 |  |  | 0x18FFF101
| 0x18FFF101 |  |  |  | Hand_BrakeSt | 手刹状态 | 0x0：无手刹 0x1：有手刹 | Intel | 0 | 2 | 1 | Unsigned | 1 | 0 | 0 | 1 | 0x0 | 0x1 | 0x0 |  |  | 0x18FFF101
| 0x18FFF101 |  |  |  | PTOSts | 取力器状态（没有取力器可取消） | 0x0：未挂上 0x1：挂上 | Intel | 0 | 3 | 1 | Unsigned | 1 | 0 | 0 | 1 | 0x0 | 0x1 | 0x0 |  |  | 0x18FFF101
| 0x18FFF101 |  |  |  | Brake_SwitchSt | 制动开关状态 | 0x0：未踩下 0x1：踩下 | Intel | 0 | 4 | 1 | Unsigned | 1 | 0 | 0 | 1 | 0x0 | 0x1 | 0x0 |  |  | 0x18FFF101
| 0x18FFF101 |  |  |  | Vehicle_LowPwr_Sts | 整车低电量提醒 | 0x0：电量充足 0x1：低电量提醒 | Intel | 0 | 5 | 1 | Unsigned | 1 | 0 | 0 | 1 | 0x0 | 0x1 | 0x0 |  |  | 0x18FFF101
| 0x18FFF101 |  |  |  | Vehicle_WarningLevel | 整车故障等级 | 0x0：无故障 0x1：一级故障 0x2：二级故障 0x3：三级故障 | Intel | 0 | 6 | 2 | Unsigned | 1 | 0 | 0 | 3 | 0x0 | 0x3 | 0x0 |  |  | 0x18FFF101
| 0x18FFF101 |  |  |  | VCU_KeyOnSts | 钥匙ON信号状态 | 0x0：Off挡 0x1：On挡 | Intel | 1 | 8 | 1 | Unsigned | 1 | 0 | 0 | 1 | 0x0 | 0x1 | 0x0 |  |  | 0x18FFF101
| 0x18FFF101 |  |  |  | Vehicle_SOC | 整车剩余可用电量 |  | Intel | 1 | 9 | 7 | Unsigned | 1 | 0 | 0 | 100 | 0x0 | 0x7F | 0x0 | % |  | 0x18FFF101
| 0x18FFF101 |  |  |  | VCU_Air_Press1 | 气压信号1 |  | Intel | 2 | 16 | 8 | Unsigned | 0.01 | 0 | 0 | 2 | 0x0 | 0xFF | 0x0 | Mpa | 0~2.5Mpa | 0x18FFF101
| 0x18FFF101 |  |  |  | VCU_Air_Press2 | 气压信号2 |  | Intel | 3 | 24 | 8 | Unsigned | 0.01 | 0 | 0 | 2 | 0x0 | 0xFF | 0x0 | Mpa | 0~2.5Mpa | 0x18FFF101
| 0x18FFF101 |  |  |  | InstancePwrConsume | 瞬时电耗 |  | Intel | 4 | 32 | 12 | Unsigned | 1 | 0 | 0 | 4095 | 0x0 | 0xFFF | 0x0 | kw.h/100Km |  | 0x18FFF101
| 0x18FFF101 |  |  |  | Vehicle_ResidualMileage | 可续驶里程 |  | Intel | 5 | 44 | 12 | Unsigned | 1 | 0 | 0 | 4095 | 0x0 | 0xFFF | 0x0 | km |  | 0x18FFF101
| 0x18FFF101 |  |  |  | Vehicle Speed | 车速信号 |  | Intel | 7 | 56 | 8 | Unsigned | 1 | 0 | 0 | 255 | 0x0 | 0xFF | 0x0 | km/h |  | 0x18FFF101
VCU_CDU | 0x18FF05A5 | Cycle | 20 | 8 | [17 empty] | 0x18FF05A5
| 0x18FF05A5 |  |  |  | VCU_3n1_HvRelayCtr | 三合一接触器闭合请求 | 0x0：断开； 0x1：闭合 | Intel | 0 | 0 | 1 | Unsigned | 1 | 0 | 0 | 1 | 0x0 | 0x1 | 0x0 |  |  | 0x18FF05A5
| 0x18FF05A5 |  |  |  | VCU_PTC_HvRelayCtr | PTC接触器闭合请求 | 0x0：断开； 0x1：闭合 | Intel | 0 | 1 | 1 | Unsigned | 1 | 0 | 0 | 1 | 0x0 | 0x1 | 0x0 |  |  | 0x18FF05A5
| 0x18FF05A5 |  |  |  | VCU_HVAC_HvRelayCtr | 空调接触器闭合请求 | 0x0：断开； 0x1：闭合 | Intel | 0 | 2 | 1 | Unsigned | 1 | 0 | 0 | 1 | 0x0 | 0x1 | 0x0 |  |  | 0x18FF05A5
| 0x18FF05A5 |  |  |  | VCU_MCU_HVRelayCtr | 电机控制器接触器闭合请求 | 0x0：断开； 0x1：闭合 | Intel | 0 | 3 | 1 | Unsigned | 1 | 0 | 0 | 1 | 0x0 | 0x1 | 0x0 |  |  | 0x18FF05A5
| 0x18FF05A5 |  |  |  | VCU_AirPumpCtr | 气泵使能指令 | 0x0：请求停机 0x1：请求工作 0x2：下电（ShutDown） | Intel | 0 | 4 | 2 | Unsigned | 1 | 0 | 0 | 3 | 0x0 | 0x3 | 0x0 |  |  | 0x18FF05A5
| 0x18FF05A5 |  |  |  | VCU_OilPumpCtr | 油泵使能指令 | 0x0：请求停机 0x1：请求工作 0x2：下电（ShutDown） | Intel | 0 | 6 | 2 | Unsigned | 1 | 0 | 0 | 3 | 0x0 | 0x3 | 0x0 |  |  | 0x18FF05A5
| 0x18FF05A5 |  |  |  | VCU_DCDC1_Ctr | DCDC1使能指令 | 0x0：请求停机 0x1：请求工作 0x2：下电（ShutDown） | Intel | 1 | 8 | 2 | Unsigned | 1 | 0 | 0 | 3 | 0x0 | 0x3 | 0x0 |  |  | 0x18FF05A5
| 0x18FF05A5 |  |  |  | VCU_DCDC2_Ctr | DCDC2使能指令 | 0x0：请求停机 0x1：请求工作 0x2：下电（ShutDown） | Intel | 1 | 10 | 2 | Unsigned | 1 | 0 | 0 | 3 | 0x0 | 0x3 | 0x0 |  |  | 0x18FF05A5
| 0x18FF05A5 |  |  |  | VCU_RollingCounter | 滚码（循环计数器） |  | Intel | 1 | 12 | 4 | Unsigned | 1 | 0 | 0 | 15 | 0x0 | 0xF | 0x0 |  | 0~15循环 | 0x18FF05A5
| 0x18FF05A5 |  |  |  | VCU_DCDC1_OtpCurrLim | DCDC1 最大允许输出电流 | 0xFF：Invalid | Intel | 2 | 16 | 8 | Unsigned | 1 | 0 | 0 | 254 | 0x0 | 0xFF | 0x0 | Ａ | 模块输出限流 | 0x18FF05A5
| 0x18FF05A5 |  |  |  | VCU_DCDC1_VoltageReq | DCDC1 请求输出电压 | 0xFF：Invalid | Intel | 2 | 24 | 6 | Unsigned | 0.5 | 0 | 0 | 31 | 0x0 | 0x3F | 0x0 | V | 模块输出电压 | 0x18FF05A5
| 0x18FF05A5 |  |  |  | VCU_DCDC2_VoltageReq | DCDC2 请求输出电压 | 0xFF：Invalid | Intel | 3 | 30 | 6 | Unsigned | 0.5 | 0 | 0 | 31 | 0x0 | 0x3F | 0x0 | V | 模块输出电压 | 0x18FF05A5
| 0x18FF05A5 |  |  |  | VCU_DCDC2_OtpCurrLim | DCDC2 最大允许输出电流 | 0xFF：Invalid | Intel | 4 | 36 | 8 | Unsigned | 1 | 0 | 0 | 254 | 0x0 | 0xFF | 0x0 | Ａ | 模块输出限流 | 0x18FF05A5
| 0x18FF05A5 |  |  |  | VCU_OilPumpSpdReq | VCU请求油泵转速 | 0xFF：Invalid | Intel | 5 | 44 | 8 | Unsigned | 8 | 0 | 0 | 2000 | 0x0 | 0xFF | 0x0 | rpm |  | 0x18FF05A5
| 0x18FF05A5 |  |  |  | VCU_DCDC_HvRelayCtr | 辅助DCDC接触器闭合请求 | 0x0：断开； 0x1：闭合 | Intel | 6 | 52 | 1 | Unsigned | 1 | 0 | 0 | 1 | 0x0 | 0x1 | 0x0 |  |  | 0x18FF05A5
| 0x18FF05A5 |  |  |  | VCU_PTOCtr | PTO使能指令 | 0x0：请求停机 0x1：请求工作 0x2：下电（ShutDown） | Intel | 6 | 53 | 2 | Unsigned | 1 | 0 | 0 | 3 | 0x0 | 0x3 | 0x0 |  |  | 0x18FF05A5
| 0x18FF05A5 |  |  |  | VCU_PTOSpdReq | VCU请求PTO油泵转速 | 0xFF：Invalid | Intel | 7 | 55 | 8 | Unsigned | 8 | 0 | 0 | 2000 | 0x0 | 0xFF | 0x0 | rpm |  | 0x18FF05A5
| 0x18FF05A5 |  |  |  | VCU_PTOCtr | PTO使能指令 | 0x0：请求停机 0x1：请求工作 0x2：下电（ShutDown） | Intel | 7 | 61 | 2 | Unsigned | 1 | 0 | 0 | 3 | 0x0 | 0x3 | 0x0 |  |  | 0x18FF05A5
VCU_AC_Ctrl | 0x18FFF202 | Cycle | 100 | 8 | [17 empty] | 0x18FFF202
| 0x18FFF202 |  |  |  | VCU_ACSpeedReq | VCU请求AC转速 | 0xFFFF：Invalid | Intel | 0 | 0 | 16 | unsigned | 1 | 0 | 0 | 65534 | 0x0 | 0xFFFF | 0x0 | rpm |  | 0x18FFF202
| 0x18FFF202 |  |  |  | VCU_ACMaxPowerConsumptionAllow | VCU请求AC最大功率消耗 | 0xFF：Invalid | Intel | 2 | 16 | 8 | unsigned | 0.1 | 0 | 0 | 25.4 | 0x0 | 0xFF | 0x0 | Kw |  | 0x18FFF202
| 0x18FFF202 |  |  |  | VCU_AC_WorkReq | VCU请求AC工作 | 0x0：关闭 0x1：工作 | Intel | 3 | 24 | 1 | Unsigned | 1 | 0 | 0 | 1 | 0x0 | 0x1 | 0x0 |  |  | 0x18FFF202
| 0x18FFF202 |  |  |  | VCU_PTC_WorkReq | VCU请求PTC工作 | 0x0：关闭 0x1：工作 | Intel | 3 | 25 | 1 | Unsigned | 1 | 0 | 0 | 1 | 0x0 | 0x1 | 0x0 |  |  | 0x18FFF202
| 0x18FFF202 |  |  |  | PTC_PowerSet | PTC功率设定 | 0xFF：Invalid | Intel | 4 | 32 | 8 | unsigned | 0.05 | 0 | 0 | 12.7 | 0x0 | 0xFF | 0x0 | Kw |  | 0x18FFF202
| 0x18FFF202 |  |  |  | PTC_OutTempSet | PTC出口温度限制设定 | 0xFF：Invalid | Intel | 5 | 40 | 8 | unsigned | 1 | -40 | -40 | 210 | 0x0 | 0xFF | 0x0 | ℃ |  | 0x18FFF202
VCU_SwNo | 0x18FFF404 | Cycle | 1000 | 8 | [17 empty] | 0x18FFF404
| 0x18FFF404 |  |  |  | ControlComputer | 控制器电脑类型 |  | Intel | 0 | 0 | 8 | unsigned | 1 | 0 | 0 | 255 | 0x0 | 0xFF | 0x0 |  |  | 0x18FFF404
| 0x18FFF404 |  |  |  | VehicleSize | 车辆大小 |  | Intel | 1 | 8 | 4 | unsigned | 1 | 0 | 0 | 15 | 0x0 | 0xF | 0x0 |  |  | 0x18FFF404
| 0x18FFF404 |  |  |  | VehicleType | 车辆类型 |  | Intel | 1 | 12 | 4 | unsigned | 1 | 0 | 0 | 15 | 0x0 | 0xF | 0x0 |  |  | 0x18FFF404
| 0x18FFF404 |  |  |  | SwYear | 软件年限 |  | Intel | 2 | 16 | 8 | Unsigned | 1 | 0 | 0 | 255 | 0x0 | 0xFF | 0x0 |  |  | 0x18FFF404
| 0x18FFF404 |  |  |  | SwWeek | 软件周数 |  | Intel | 3 | 24 | 8 | Unsigned | 1 | 0 | 0 | 255 | 0x0 | 0xFF | 0x0 |  |  | 0x18FFF404
| 0x18FFF404 |  |  |  | SwMainNo. | 主软件编号 |  | Intel | 4 | 32 | 8 | Unsigned | 1 | 0 | 0 | 255 | 0x0 | 0xFF | 0x0 |  |  | 0x18FFF404
| 0x18FFF404 |  |  |  | SubSwNo. | 子软件编号 |  | Intel | 5 | 40 | 8 | Unsigned | 1 | 0 | 0 | 255 | 0x0 | 0xFF | 0x0 |  |  | 0x18FFF404
AC_VCUSt | 0x18FF7919 | Cycle | 100 | 8 | [17 empty] | 0x18FF7919
| 0x18FF7919 |  |  |  | ACActualSpeed | AC实际转速 | 0xFFFF：Invalid | Intel | 0 | 0 | 16 | unsigned | 1 | 0 | 0 | 65534 | 0x0 | 0xFFFF | 0x0 | rpm |  | 0x18FF7919
| 0x18FF7919 |  |  |  | AC_WorkSt | AC工作状态 | 0x0：关闭 0x1：工作 0x2：故障 | Intel | 3 | 24 | 2 | Unsigned | 1 | 0 | 0 | 3 | 0x0 | 0x3 | 0x0 |  |  | 0x18FF7919
| 0x18FF7919 |  |  |  | AC_FaultLevel | 压缩机故障等级 | 0x0：无故障 0x1：一级故障 0x2：二级故障 0x3：三级故障 | Intel | 3 | 26 | 2 | Unsigned | 1 | 0 | 0 | 3 | 0x0 | 0x3 | 0x0 |  | 无故障：模块状态良好 一级故障：模块存在需要仪表提示司机注意的故障 二级故障：模块存在需要整车降低动力输出、缓慢小心驾驶的故障 三级故障：模块存在需要整车尽快靠边停车，不可再继续驾驶并下高压的故障 | 0x18FF7919
| 0x18FF7919 |  |  |  | AC_ErrorCode | AC故障码 | 0x00:No error(无错误） 0x01:Over current(过流） 0x02:Over Voltage(运行过压） 0x04:Under Voltage(运行欠压） 0x08:Standby Over Voltage(待机过压） 0x10:Standby Under Voltage(待机欠压） 0x20:Communication Error(通讯故障） 0x40:Over current Drop Frequeney (过流降频） 0x80:Over power Drop Frequency (速度异常） | Intel | 4 | 32 | 8 | Unsigned | 1 | 0 | 0 | 255 | 0x0 | 0xFF | 0x0 |  |  | 0x18FF7919
| 0x18FF7919 |  |  |  | AC_Current | AC电流 | 0xFF：Invalid | Intel | 6 | 48 | 8 | Unsigned | 0.1 | 0 | 0 | 25.4 | 0x0 | 0xFF | 0x0 | A |  | 0x18FF7919
| 0x18FF7919 |  |  |  | AC_Voltage | AC电压 | 0xFF：Invalid | Intel | 7 | 56 | 8 | Unsigned | 4 | 0 | 0 | 1016 | 0x0 | 0xFF | 0x0 | V |  | 0x18FF7919
AC_DM1 | 0x18FECA73 | CE | 1000 | 8 | [16 empty] | 当系统无故障或出现单个故障时，发送该条报文，出现单个故障时报文周期100ms | 0x18FECA73
| 0x18FECA73 |  |  |  | Protect Lamp Status | 保护灯状态 | 00：灯灭 01：灯亮 | Intel | 0 | 0 | 2 | Unsigned | 1 | 0 | 0 | 3 | 0x0 | 0x3 | 0x0 |  |  | 0x18FECA73
| 0x18FECA73 |  |  |  | Amber Warning Lamp Status | 黄色警告灯状态 | 00：灯灭 01：灯亮 | Intel | 0 | 2 | 2 | Unsigned | 1 | 0 | 0 | 3 | 0x0 | 0x3 | 0x0 |  |  | 0x18FECA73
| 0x18FECA73 |  |  |  | Red Stop Lamp Status | 红色停车灯状态 | 00：灯灭 01：灯亮 | Intel | 0 | 4 | 2 | Unsigned | 1 | 0 | 0 | 3 | 0x0 | 0x3 | 0x0 |  |  | 0x18FECA73
| 0x18FECA73 |  |  |  | Malfunction Indicator Lamp Status | 故障指示灯状态 | 00：灯灭 01：灯亮 | Intel | 0 | 6 | 2 | Unsigned | 1 | 0 | 0 | 3 | 0x0 | 0x3 | 0x0 |  |  | 0x18FECA73
| 0x18FECA73 |  |  |  | SPN, least sign. Bits of SPN | SPN的8个最低有效位 |  | Intel | 2 | 16 | 8 | Unsigned | 1 | 0 | 0 | 255 |  |  |  |  | 可通过故障列表文档查找具体SPN和FMI相对应的故障 | 0x18FECA73
| 0x18FECA73 |  |  |  | SPN, second byte of SPN | SPN的第二个字节 |  | Intel | 3 | 24 | 8 | Unsigned | 1 | 0 | 0 | 255 | [5 empty] | 0x18FECA73
| 0x18FECA73 |  |  |  | FMI | 故障模式标志符 |  | Intel | 4 | 32 | 5 | Unsigned | 1 | 0 | 0 | 31 | [5 empty] | 0x18FECA73
| 0x18FECA73 |  |  |  | SPN, 3 most sign. Bits of SPN | SPN有效位中的最高3位 |  | Intel | 4 | 37 | 3 | Unsigned | 1 | 0 | 0 | 7 | [5 empty] | 0x18FECA73
| 0x18FECA73 |  |  |  | Occurrence Count | 故障发生次数 |  | Intel | 5 | 40 | 7 | Unsigned | 1 | 0 | 0 | 127 | [5 empty] | 0x18FECA73
| 0x18FECA73 |  |  |  | SPN Conversion Method | SPN转换方式 |  | Intel | 5 | 47 | 1 | Unsigned | 1 | 0 | 0 | 1 | [5 empty] | 0x18FECA73
TP.CM_BAM | 0x1CECFF73 | CA | 100 | 8 | [16 empty] | 当系统出现多个故障时，按照多包传输协议进行发送 | 0x1CECFF73
| 0x1CECFF73 |  |  |  | Control byte = 32, Broadcast Announce Message | 控制字节 |  | Intel | 0 | 0 | 8 | [10 empty] | 0x1CECFF73
| 0x1CECFF73 |  |  |  | Total message size, number of bytes | 整个消息大小，总字节数目 |  | Intel | 1 | 8 | 16 | [10 empty] | 0x1CECFF73
| 0x1CECFF73 |  |  |  | Total number of packets | 全部数据包数目 |  | Intel | 3 | 24 | 8 | [10 empty] | 0x1CECFF73
| 0x1CECFF73 |  |  |  | Reserved for assignment by SAE, this byte should be filled with FF | 保留 |  | Intel | 4 | 32 | 8 | [10 empty] | 0x1CECFF73
| 0x1CECFF73 |  |  |  | Parameter Group Number of the packeted message | 所装载数据的参数群编号 |  | Intel | 5 | 40 | 24 | [10 empty] | 0x1CECFF73
TP.DT | 0x1CEBFF73 | CA | 100 | 8 | [16 empty] | 当系统出现多个故障时，按照多包传输协议进行发送 | 0x1CEBFF73
| 0x1CEBFF73 |  |  |  | Packet No. | 数据包序列号 |  | Intel | 0 | 0 | 8 | [10 empty] | 0x1CEBFF73
| 0x1CEBFF73 |  |  |  | Packetized Data | 打包数据 |  | Intel | 1 | 8 | 56 | [10 empty] | 0x1CEBFF73
PTC_VCUSt | 0x18FF7E1E | Cycle | 100 | 8 | [17 empty] | 0x18FF7E1E
| 0x18FF7E1E |  |  |  | PTC_WorkSt | PTC工作状态 | 0x0：关闭 0x1：工作 0x2：故障 | Intel | 0 | 0 | 2 | Unsigned | 1 | 0 | 0 | 3 | 0x0 | 0x3 | 0x0 |  |  | 0x18FF7E1E
| 0x18FF7E1E |  |  |  | PTC_FaultLevel | 加热器故障等级 | 0x0：无故障 0x1：一级故障 0x2：二级故障 0x3：三级故障 | Intel | 0 | 2 | 2 | Unsigned | 1 | 0 | 0 | 3 | 0x0 | 0x3 | 0x0 |  | 无故障：模块状态良好 一级故障：模块存在需要仪表提示司机注意的故障 二级故障：模块存在需要整车降低动力输出、缓慢小心驾驶的故障 三级故障：模块存在需要整车尽快靠边停车，不可再继续驾驶并下高压的故障 | 0x18FF7E1E
| 0x18FF7E1E |  |  |  | PTC_OutTemp | PTC出水口温度 | 0xFF：Invalid | Intel | 1 | 8 | 8 | unsigned | 1 | -40 | 0 | 210 | 0x0 | 0xFF | 0x0 | ℃ |  | 0x18FF7E1E
| 0x18FF7E1E |  |  |  | PTC_IGBTTemp | PTC内部IGBT温度 | 0xFF：Invalid | Intel | 2 | 16 | 8 | unsigned | 1 | -40 | 0 | 210 | 0x0 | 0xFF | 0x0 | ℃ |  | 0x18FF7E1E
| 0x18FF7E1E |  |  |  | PTC_HVVolt | PTC输入电压 | 0xFF：Invalid | Intel | 3 | 24 | 8 | unsigned | 4 | 0 | 0 | 1000 | 0x0 | 0xFF | 0x0 | ℃ |  | 0x18FF7E1E
| 0x18FF7E1E |  |  |  | PTC_WorkPower | PTC工作功率 | 0xFF：Invalid | Intel | 4 | 32 | 8 | unsigned | 0.05 | 0 | 0 | 12.7 | 0x0 | 0xFF | 0x0 | Kw |  | 0x18FF7E1E
| 0x18FF7E1E |  |  |  | PTC_HighVoltageAbnormal | PTC 高压异常 | 0x0：无故障 0x1：故障 | Intel | 5 | 40 | 1 | Unsigned | 1 | 0 | 0 | 1 | 0x0 | 0x1 | 0x0 |  |  | 0x18FF7E1E
| 0x18FF7E1E |  |  |  | PTC_HighVoltageReverse | PTC 高压接反 | 0x0：无故障 0x1：故障 | Intel | 5 | 41 | 1 | Unsigned | 1 | 0 | 0 | 1 | 0x0 | 0x1 | 0x0 |  |  | 0x18FF7E1E
| 0x18FF7E1E |  |  |  | PTC_IGBTDrvVoltageAbnormal | PTC IGBT驱动电压异常 | 0x0：无故障 0x1：故障 | Intel | 5 | 42 | 1 | Unsigned | 1 | 0 | 0 | 1 | 0x0 | 0x1 | 0x0 |  |  | 0x18FF7E1E
| 0x18FF7E1E |  |  |  | PTC_OverTemp | PTC 超温 | 0x0：无故障 0x1：故障 | Intel | 5 | 43 | 1 | Unsigned | 1 | 0 | 0 | 1 | 0x0 | 0x1 | 0x0 |  |  | 0x18FF7E1E
| 0x18FF7E1E |  |  |  | PTC_IGBTOverTemp | PTC IGBT超温 | 0x0：无故障 0x1：故障 | Intel | 5 | 44 | 1 | Unsigned | 1 | 0 | 0 | 1 | 0x0 | 0x1 | 0x0 |  |  | 0x18FF7E1E
| 0x18FF7E1E |  |  |  | PTC_Overcurrent | PTC 过流 | 0x0：无故障 0x1：故障 | Intel | 5 | 45 | 1 | Unsigned | 1 | 0 | 0 | 1 | 0x0 | 0x1 | 0x0 |  |  | 0x18FF7E1E
| 0x18FF7E1E |  |  |  | PTC_LowFlow | PTC 防冻液流量低 | 0x0：无故障 0x1：故障 | Intel | 5 | 46 | 1 | Unsigned | 1 | 0 | 0 | 1 | 0x0 | 0x1 | 0x0 |  |  | 0x18FF7E1E
| 0x18FF7E1E |  |  |  | PTC_CANMissing | PTC CAN通讯超时 | 0x0：无故障 0x1：故障 | Intel | 5 | 47 | 1 | Unsigned | 1 | 0 | 0 | 1 | 0x0 | 0x1 | 0x0 |  |  | 0x18FF7E1E
| 0x18FF7E1E |  |  |  | PTC_HeatCoreShortCircuit | PTC 发热芯短路 | 0x0：无故障 0x1：故障 | Intel | 6 | 48 | 1 | Unsigned | 1 | 0 | 0 | 1 | 0x0 | 0x1 | 0x0 |  |  | 0x18FF7E1E
| 0x18FF7E1E |  |  |  | PTC_IGBTBreakdown | PTC IGBT击穿 | 0x0：无故障 0x1：故障 | Intel | 6 | 49 | 1 | Unsigned | 1 | 0 | 0 | 1 | 0x0 | 0x1 | 0x0 |  |  | 0x18FF7E1E
| 0x18FF7E1E |  |  |  | PTC_RoadOpenCircuit | PTC IGBT或发热芯开路 | 0x0：无故障 0x1：故障 | Intel | 6 | 50 | 1 | Unsigned | 1 | 0 | 0 | 1 | 0x0 | 0x1 | 0x0 |  |  | 0x18FF7E1E
| 0x18FF7E1E |  |  |  | PTC_ OutTempSensorOpenCircuit | PTC 温度传感器开路 | 0x0：无故障 0x1：故障 | Intel | 6 | 51 | 1 | Unsigned | 1 | 0 | 0 | 1 | 0x0 | 0x1 | 0x0 |  |  | 0x18FF7E1E
| 0x18FF7E1E |  |  |  | PTC_ OutTempSensorShortCircuit | PTC 温度传感器短路 | 0x0：无故障 0x1：故障 | Intel | 6 | 52 | 1 | Unsigned | 1 | 0 | 0 | 1 | 0x0 | 0x1 | 0x0 |  |  | 0x18FF7E1E
| 0x18FF7E1E |  |  |  | PTC_ OutTempSensorShortCircuit | PTC IGBT温度传感器开路 | 0x0：无故障 0x1：故障 | Intel | 6 | 53 | 1 | Unsigned | 1 | 0 | 0 | 1 | 0x0 | 0x1 | 0x0 |  |  | 0x18FF7E1E
| 0x18FF7E1E |  |  |  | PTC_ IGBTTempSensorShortCircuit | PTC IGBT温度传感器短路 | 0x0：无故障 0x1：故障 | Intel | 6 | 54 | 1 | Unsigned | 1 | 0 | 0 | 1 | 0x0 | 0x1 | 0x0 |  |  | 0x18FF7E1E
| 0x18FF7E1E |  |  |  | PTC_RollingCounter | 本帧报文计数 |  | Intel | 7 | 60 | 4 | Unsigned | 1 | 0 | 0 | 15 | 0x0 | 0xF | 0x0 |  | 0~15 | 0x18FF7E1E
PTC_DM1 | 0x18FECA72 | CE | 1000 | 8 | [16 empty] | 当系统无故障或出现单个故障时，发送该条报文，出现单个故障时报文周期100ms | 0x18FECA72
| 0x18FECA72 |  |  |  | Protect Lamp Status | 保护灯状态 | 00：灯灭 01：灯亮 | Intel | 0 | 0 | 2 | Unsigned | 1 | 0 | 0 | 3 | 0x0 | 0x3 | 0x0 |  |  | 0x18FECA72
| 0x18FECA72 |  |  |  | Amber Warning Lamp Status | 黄色警告灯状态 | 00：灯灭 01：灯亮 | Intel | 0 | 2 | 2 | Unsigned | 1 | 0 | 0 | 3 | 0x0 | 0x3 | 0x0 |  |  | 0x18FECA72
| 0x18FECA72 |  |  |  | Red Stop Lamp Status | 红色停车灯状态 | 00：灯灭 01：灯亮 | Intel | 0 | 4 | 2 | Unsigned | 1 | 0 | 0 | 3 | 0x0 | 0x3 | 0x0 |  |  | 0x18FECA72
| 0x18FECA72 |  |  |  | Malfunction Indicator Lamp Status | 故障指示灯状态 | 00：灯灭 01：灯亮 | Intel | 0 | 6 | 2 | Unsigned | 1 | 0 | 0 | 3 | 0x0 | 0x3 | 0x0 |  |  | 0x18FECA72
| 0x18FECA72 |  |  |  | SPN, least sign. Bits of SPN | SPN的8个最低有效位 |  | Intel | 2 | 16 | 8 | Unsigned | 1 | 0 | 0 | 255 |  |  |  |  | 可通过故障列表文档查找具体SPN和FMI相对应的故障 | 0x18FECA72
| 0x18FECA72 |  |  |  | SPN, second byte of SPN | SPN的第二个字节 |  | Intel | 3 | 24 | 8 | Unsigned | 1 | 0 | 0 | 255 | [5 empty] | 0x18FECA72
| 0x18FECA72 |  |  |  | FMI | 故障模式标志符 |  | Intel | 4 | 32 | 5 | Unsigned | 1 | 0 | 0 | 31 | [5 empty] | 0x18FECA72
| 0x18FECA72 |  |  |  | SPN, 3 most sign. Bits of SPN | SPN有效位中的最高3位 |  | Intel | 4 | 37 | 3 | Unsigned | 1 | 0 | 0 | 7 | [5 empty] | 0x18FECA72
| 0x18FECA72 |  |  |  | Occurrence Count | 故障发生次数 |  | Intel | 5 | 40 | 7 | Unsigned | 1 | 0 | 0 | 127 | [5 empty] | 0x18FECA72
| 0x18FECA72 |  |  |  | SPN Conversion Method | SPN转换方式 |  | Intel | 5 | 47 | 1 | Unsigned | 1 | 0 | 0 | 1 | [5 empty] | 0x18FECA72
TP.CM_BAM | 0x1CECFF72 | CA | 100 | 8 | [16 empty] | 当系统出现多个故障时，按照多包传输协议进行发送 | 0x1CECFF72
| 0x1CECFF72 |  |  |  | Control byte = 32, Broadcast Announce Message | 控制字节 |  | Intel | 0 | 0 | 8 | [10 empty] | 0x1CECFF72
| 0x1CECFF72 |  |  |  | Total message size, number of bytes | 整个消息大小，总字节数目 |  | Intel | 1 | 8 | 16 | [10 empty] | 0x1CECFF72
| 0x1CECFF72 |  |  |  | Total number of packets | 全部数据包数目 |  | Intel | 3 | 24 | 8 | [10 empty] | 0x1CECFF72
| 0x1CECFF72 |  |  |  | Reserved for assignment by SAE, this byte should be filled with FF | 保留 |  | Intel | 4 | 32 | 8 | [10 empty] | 0x1CECFF72
| 0x1CECFF72 |  |  |  | Parameter Group Number of the packeted message | 所装载数据的参数群编号 |  | Intel | 5 | 40 | 24 | [10 empty] | 0x1CECFF72
TP.DT | 0x1CEBFF72 | CA | 100 | 8 | [16 empty] | 当系统出现多个故障时，按照多包传输协议进行发送 | 0x1CEBFF72
| 0x1CEBFF72 |  |  |  | Packet No. | 数据包序列号 |  | Intel | 0 | 0 | 8 | [10 empty] | 0x1CEBFF72
| 0x1CEBFF72 |  |  |  | Packetized Data | 打包数据 |  | Intel | 1 | 8 | 56 | [10 empty] | 0x1CEBFF72
BMS1_StMode | 0x18FF21B1 | Cycle | 20 | 8 | [16 empty] | 此ID可唤醒VCU | 0x18FF21B1
| 0x18FF21B1 |  |  | 左富刚 | BMS1_stMode | BMS模式状态 | 0x0:Init（唤醒状态） 0x1:Standby（响应指令状态） 0x2:Precharge（预留） 0x4:Normal（HVon状态） 0x5:DC charge ModeReq(直流充电模式请求) 0x8::End of charge（充电完成状态） 0xA:Precharge Failed（BMS无预充时不存在该状态） 0xB:Shutingdown(正在下高压状态) 0xE:Afterrun（连续发5帧报文后休眠） 0xF:Invalid | Intel | 0 | 0 | 4 | Unsigned | 1 | 0 | 0 | 15 | 0x0 | 0xF | 0x0 |  |  | 0x18FF21B1
| 0x18FF21B1 |  |  |  | BMS1_FaultLevel | BMS故障等级 | 0x0: 无故障 0x1:一级故障 0x2:二级故障 0x3: 三级故障 | Intel | 0 | 4 | 2 | Unsigned | 1 | 0 | 0 | 3 | 0x0 | 0x3 | 0x0 |  |  | 0x18FF21B1
| 0x18FF21B1 |  |  |  | BMS1_SysFaultCtlSts | 电池系统故障状态 | 0x0: NormalSts (正常状态) 0x1: PowerReductionSts (限功率状态) 0x2: ShutdownReq (关机请求) 0x3: emPowerdownReq(紧急下电请求) | Intel | 0 | 6 | 2 | Unsigned | 1 | 0 | 0 | 3 | 0x0 | 0x3 | 0x0 |  | 注： ShutdownReq（关机请求）状态下，整车未上电时代表不能上高压，；整车上电后指正常下电流程下电（此情况不用计时）。emPowerdownReq（紧急下电请求）是BMS发生严重故障，需要紧急下电，若10S（TBD）未收到下电指令，自动下电。以上两个请求VCU均回复Shut Down。 | 0x18FF21B1
| 0x18FF21B1 |  |  |  | BMS1_NegRlySts | 主负继电器状态 | 0x0：open(断开) 0x1：close(闭合) | Intel | 1 | 8 | 1 | Unsigned | 1 | 0 | 0 | 1 | 0x0 | 0x1 | 0x0 |  |  | 0x18FF21B1
| 0x18FF21B1 |  |  |  | BMS1_BattOnboardSts | 电池系统换电信号状态 | 0x0：low(无效) 0x1：high（有效） | Intel | 1 | 9 | 1 | Unsigned | 1 | 0 | 0 | 2 | 0x0 | 0x1 | 0x0 |  |  | 0x18FF21B1
| 0x18FF21B1 |  |  |  | BMS1_stCC2 | 直流快充连接（CC2）状态 | 0x0:Disconnect 0x1:Connect | Intel | 1 | 10 | 1 | Unsigned | 1 | 0 | 0 | 1 | 0x0 | 0x1 | 0x0 |  |  | 0x18FF21B1
| 0x18FF21B1 |  |  |  | BMS1_ThermalReq | 动力电池热管理请求 | 0x0：No Need 0x1：Cooling Require 0x2：Heating Require 0x3：Invalid | Intel | 1 | 11 | 2 | Unsigned | 1 | 0 | 0 | 3 | 0x0 | 0x3 | 0x0 |  |  | 0x18FF21B1
| 0x18FF21B1 |  |  |  | BMS1_HVIL_Sts | 高压互锁状态 | 0x0：no error 0x1：error 0x2：MSD HVIL error 0x3：HV Load HVIL（负载） | Intel | 1 | 13 | 2 | Unsigned | 1 | 0 | 0 | 1 | 0x0 | 0x1 | 0x0 |  | 优先报高级别高压互锁故障 | 0x18FF21B1
| 0x18FF21B1 |  |  |  | BMS1_InsulationIntrErr | 电池内部绝缘故障 | 0x0：no error 0x1：error | Intel | 1 | 15 | 1 | Unsigned | 1 | 0 | 0 | 1 | 0x0 | 0x1 | 0x0 |  |  | 0x18FF21B1
| 0x18FF21B1 |  |  |  | BMS1_InsulationHVLoadErr | 高压负载绝缘故障 | 0x0：no error 0x1：error | Intel | 2 | 16 | 1 | Unsigned | 1 | 0 | 0 | 1 | 0x0 | 0x1 | 0x0 |  |  | 0x18FF21B1
| 0x18FF21B1 |  |  |  | BMS1_DCChrgPosRlySts_A | A枪直流充正极电继电器状态 | 0x0：open 0x1：close | Intel | 2 | 17 | 1 | Unsigned | 1 | 0 | 0 | 1 | 0x0 | 0x1 | 0x0 |  |  | 0x18FF21B1
| 0x18FF21B1 |  |  |  | BMS1_DCChrgNegRlySts_A | A枪直流充负极电继电器状态 | 0x0：open 0x1：close | Intel | 2 | 18 | 1 | Unsigned | 1 | 0 | 0 | 1 | 0x0 | 0x1 | 0x0 |  |  | 0x18FF21B1
| 0x18FF21B1 |  |  |  | BMS1_DCChrgPosRlySts_B | B枪直流充正极电继电器状态（预留） | 0x0：open 0x1：close | Intel | 2 | 19 | 1 | Unsigned | 1 | 0 | 0 | 1 | 0x0 | 0x1 | 0x0 |  |  | 0x18FF21B1
| 0x18FF21B1 |  |  |  | BMS1_DCChrgNegRlySts_B | B枪直流充负极电继电器状态（预留） | 0x0：open 0x1：close | Intel | 2 | 20 | 1 | Unsigned | 1 | 0 | 0 | 1 | 0x0 | 0x1 | 0x0 |  |  | 0x18FF21B1
| 0x18FF21B1 |  |  |  | BMS1_FuelChargeReq | 充电请求 | 0x0：No Require 0x1：Require | Intel | 2 | 21 | 1 | unsigned | 1 | 0 | 0 | 1 | 0x0 | 0x1 | 0x0 |  |  | 0x18FF21B1
| 0x18FF21B1 |  |  |  | BMS1_FuelPowerReq | 功率请求 |  | Intel | 2 | 22 | 6 | Unsigned | 1 | 0 | 0 | 63 | 0x0 | 0x3F | 0x0 | kw | 有充电请求时为充电功率，否则为热管理放电功率 | 0x18FF21B1
| 0x18FF21B1 |  |  |  | BMS1_BattCurr | 电池总电流 |  | Intel | 3 | 28 | 14 | Unsigned | 0.2 | -1500 | -1500 | 1500 | 0x0 | 0x3A98 | 0x1D4C | A | e.g. -100A is charge current | 0x18FF21B1
| 0x18FF21B1 |  |  |  | BMS1_BattVolt | 电池总电压 |  | Intel | 5 | 42 | 10 | Unsigned | 1 | 0 | 0 | 1000 | 0x0 | 0x3E8 | 0x0 | V |  | 0x18FF21B1
| 0x18FF21B1 |  |  |  | BMS1_RollingCounter | 本帧报文计数 |  | Intel | 6 | 52 | 4 | Unsigned | 1 | 0 | 0 | 15 | 0x0 | 0xF | 0x0 |  | 0~15 | 0x18FF21B1
| 0x18FF21B1 |  |  |  | BMS1_CheckSum | 校验 |  | Intel | 7 | 56 | 8 | Unsigned | 1 | 0 | 0 | 255 | 0x0 | 0xFF | 0x0 |  | 校检和 checksum = (Byte0+Byte1 …+ Byte6) XOR 0xFF 累加和大于0xFF取低8位 | 0x18FF21B1
BMS2_Power | 0x17FF22B2 | Cycle | 50 | 8 | [17 empty] | 0x17FF22B2
| 0x17FF22B2 |  |  | 左富刚 | BMS2_MaxAllow_ChrgVolt | 电池最大充电电压 |  | Intel | 0 | 0 | 10 | Unsigned | 1 | 0 | 0 | 1000 | 0x0 | 0x3E8 | 0x0 | V |  | 0x17FF22B2
| 0x17FF22B2 |  |  |  | BMS2_MinAllow_DisChrgVolt | 电池最小放电电压 |  | Intel | 1 | 10 | 10 | Unsigned | 1 | 0 | 0 | 1000 | 0x0 | 0x3E8 | 0x0 | V |  | 0x17FF22B2
| 0x17FF22B2 |  |  |  | BMS2_MaxDisChrgPwr_Pulse | 最大放电脉冲功率 |  | Intel | 2 | 20 | 10 | Unsigned | 1 | 0 | 0 | 1000 | 0x0 | 0x3E8 | 0x0 | kw |  | 0x17FF22B2
| 0x17FF22B2 |  |  |  | BMS2_MaxChrgPwr_Pulse | 最大充电脉冲功率 |  | Intel | 3 | 30 | 10 | Unsigned | 1 | 0 | 0 | 1000 | 0x0 | 0x3E8 | 0x0 | kw |  | 0x17FF22B2
| 0x17FF22B2 |  |  |  | BMS2_MaxDisChrgPwr_Contn | 最大放电持续功率 |  | Intel | 5 | 40 | 10 | Unsigned | 1 | 0 | 0 | 1000 | 0x0 | 0x3E8 | 0x0 | kw |  | 0x17FF22B2
| 0x17FF22B2 |  |  |  | BMS2_MaxChrgPwr_Contn | 最大充电持续功率 |  | Intel | 6 | 50 | 10 | Unsigned | 1 | 0 | 0 | 1000 | 0x0 | 0x3E8 | 0x0 | kw |  | 0x17FF22B2
| 0x17FF22B2 |  |  |  | BMS2_RollingCounter | 本帧报文计数 |  | Intel | 7 | 60 | 4 | Unsigned | 1 | 0 | 0 | 15 | 0x0 | 0xF | 0x0 |  | 0~15 | 0x17FF22B2
BMS3_StWork | 0x18FF23B3 | Cycle | 100 | 8 | [17 empty] | 0x18FF23B3
| 0x18FF23B3 |  |  | 王林兴 | BMS3_DCChrgCurr_Req | 直流充电需求电流 |  | Intel | 0 | 0 | 8 | Unsigned | 2 | 0 | 0 | 500 | 0x0 | 0xFA | 0x0 | A |  | 0x18FF23B3
| 0x18FF23B3 |  |  |  | BMS3_DCChrgVolt_Req | 直流充电需求电压 |  | Intel | 1 | 8 | 10 | Unsigned | 1 | 0 | 0 | 1000 | 0x0 | 0x3E8 | 0x0 | V |  | 0x18FF23B3
| 0x18FF23B3 |  |  |  | BMS3_TempTarget | BMS目标控制温度 |  | Intel | 2 | 18 | 6 | unsigned | 1 | 0 | 0 | 63 | 0x0 | 0x3F | 0x0 | °C | 发给VCU进行温控 | 0x18FF23B3
| 0x18FF23B3 |  |  |  | BMS3_SOC | 电池荷电量 |  | Intel | 4 | 24 | 8 | Unsigned | 0.5 | 0 | 0 | 100 | 0x0 | 0xC8 | 0x0 | % | 0~100% | 0x18FF23B3
| 0x18FF23B3 |  |  |  | BMS3_SOH | 电池健康状态 |  | Intel | 4 | 32 | 10 | Unsigned | 0.1 | 0 | 0 | 100 | 0x0 | 0x3E8 | 0x0 | % |  | 0x18FF23B3
| 0x18FF23B3 |  |  |  | BMS3_ChrgTim_Remain | 剩余充电时间 |  | Intel | 5 | 42 | 10 | Unsigned | 1 | 0 | 0 | 1023 | 0x0 | 0x3FF | 0x0 | Min |  | 0x18FF23B3
| 0x18FF23B3 |  |  |  | BMS3_RemaingCapacity | 剩余容量 |  | Intel | 6 | 52 | 12 | unsigned | 0.5 | 0 | 0 | 2047.5 | 0x0 | 0xFFF | 0x0 | Ah |  | 0x18FF23B3
BMS4_State | 0x18FF24B4 | Cycle | 100 | 8 | [17 empty] | 0x18FF24B4
| 0x18FF24B4 |  |  | 左富刚 | BMS4_MaxSOC | 电池SOC上限 |  | Intel | 0 | 0 | 7 | Unsigned | 1 | 0 | 0 | 100 | 0x0 | 0x64 | 0x0 | % |  | 0x18FF24B4
| 0x18FF24B4 |  |  |  | BMS4_MinSOC | 电池SOC下限 |  | Intel | 0 | 7 | 7 | Unsigned | 1 | 0 | 0 | 100 | 0x0 | 0x64 | 0x0 | % |  | 0x18FF24B4
| 0x18FF24B4 |  |  |  | BMS4_Isolation_Resistance | 绝缘电阻 |  | Intel | 1 | 14 | 14 | Unsigned | 100 | 0 | 0 | 1638300 | 0x0 | 0x3FFF | 0x0 | kΩ |  | 0x18FF24B4
| 0x18FF24B4 |  |  |  | BMS4_Brach1_Current | 电池支路1电流(主回路) |  | Intel | 3 | 28 | 14 | Unsigned | 0.2 | -1500 | -1500 | 1500 | 0x0 | 0x3A98 | 0x1D4C | A | e.g. -100A is charge current | 0x18FF24B4
| 0x18FF24B4 |  |  |  | BMS4_Brach2_Current | 电池支路2电流（加热回路） |  | Intel | 5 | 42 | 14 | Unsigned | 0.2 | -1500 | -1500 | 1500 | 0x0 | 0x3A98 | 0x1D4C | A | e.g. -100A is charge current | 0x18FF24B4
BMS5_State2 | 0x19FFF211 | Cycle | 500 | 8 | [17 empty] | 0x19FFF211
| 0x19FFF211 |  |  | 左富刚 | BMS5_Err_Amount | 故障数量 |  | Intel | 0 | 0 | 8 | unsigned | 1 | 0 | 0 | 255 | 0x0 | 0xFF | 0x0 |  |  | 0x19FFF211
| 0x19FFF211 |  |  |  | BMS5_Err_Num | 故障序号 |  | Intel | 1 | 8 | 8 | unsigned | 1 | 0 | 0 | 255 | 0x0 | 0xFF | 0x0 |  |  | 0x19FFF211
| 0x19FFF211 |  |  |  | BMS5_Err_Code | 故障代码 |  | Intel | 2 | 16 | 16 | unsigned | 1 | 0 | 0 | 65535 | 0x0 | 0xFFFF | 0x0 |  |  | 0x19FFF211
| 0x19FFF211 |  |  |  | BMS5_Software_Vers | 软件版本 |  | Intel | 4 | 32 | 8 | unsigned | 1 | 0 | 0 | 255 | 0x0 | 0xFF | 0x0 |  | 高字节：主控版本 低字节：从控版本 | 0x19FFF211
| 0x19FFF211 |  |  |  | BMS5_Hardware_Vers | 硬件版本 |  | Intel | 5 | 40 | 8 | unsigned | 1 | 0 | 0 | 255 | 0x0 | 0xFF | 0x0 |  | 高字节：主控版本 低字节：从控版本 | 0x19FFF211
| 0x19FFF211 |  |  |  | BMS5_CalData_Vers | 标定数据版本 |  | Intel | 6 | 48 | 8 | unsigned | 1 | 0 | 0 | 255 | 0x0 | 0xFF | 0x0 |  | 高字节：主控版本 低字节：从控版本 | 0x19FFF211
| 0x19FFF211 |  |  |  | BMS5_ManfctCode_Batt | 电池系统制造商代码 | 0x0：默认 0x1：亿纬锂能 0x03：智一 | Intel | 7 | 56 | 4 | unsigned | 1 | 0 | 0 | 15 | 0x0 | 0xF | 0x0 |  |  | 0x19FFF211
| 0x19FFF211 |  |  |  | BMS5_ManfctCode_BMS | BMS制造商代码 | 0x1：默认 0x3：科列 0x4：智一 0x5：其他 | Intel | 7 | 60 | 4 | unsigned | 1 | 0 | 0 | 15 | 0x0 | 0xF | 0x0 |  |  | 0x19FFF211
BMS6_State3 | 0x19FFF312 | Cycle | 500 | 8 | [17 empty] | 0x19FFF312
| 0x19FFF312 |  |  | 左富刚 | BMS6_BattPackNum_Total | 动力蓄电池包总数 |  | Intel | 0 | 0 | 4 | unsigned | 1 | 0 | 1 | 15 | 0x0 | 0xF | 0x1 |  |  | 0x19FFF312
| 0x19FFF312 |  |  |  | BMS6_BattPnum_Total | 动力蓄电池总并数 |  | Intel | 0 | 4 | 4 | unsigned | 1 | 0 | 1 | 15 | 0x0 | 0xF | 0x1 |  |  | 0x19FFF312
| 0x19FFF312 |  |  |  | BMS6_BattlSnum_Total | 动力蓄电池总串数 |  | Intel | 1 | 8 | 8 | unsigned | 1 | 0 | 1 | 254 | 0x0 | 0xFE | 0x1 |  |  | 0x19FFF312
| 0x19FFF312 |  |  |  | BMS6_BattTSnsrNum_Total | 动力蓄电池温度探针总数 |  | Intel | 2 | 16 | 8 | unsigned | 1 | 0 | 0 | 254 | 0x0 | 0xFE | 0x0 |  |  | 0x19FFF312
| 0x19FFF312 |  |  |  | BMS6_PackNum | 动力蓄电池包序号 |  | Intel | 3 | 24 | 4 | unsigned | 1 | 0 | 1 | 15 | 0x0 | 0xF | 0x1 |  | 根据包总数循环发送 | 0x19FFF312
| 0x19FFF312 |  |  |  | BMS6_CellPNum | 单包蓄电池并数 |  | Intel | 3 | 28 | 4 | unsigned | 1 | 0 | 1 | 15 | 0x0 | 0xF | 0x1 |  | 对应包序号规格发送 | 0x19FFF312
| 0x19FFF312 |  |  |  | BMS6_CellSNum | 单包蓄电池串数 |  | Intel | 4 | 32 | 8 | unsigned | 1 | 0 | 1 | 254 | 0x0 | 0xFE | 0x1 |  | 对应包序号规格发送 | 0x19FFF312
| 0x19FFF312 |  |  |  | BMS6_CellTSnsrNum | 单包蓄电池温度探针数 |  | Intel | 5 | 40 | 8 | unsigned | 1 | 0 | 0 | 254 | 0x0 | 0xFE | 0x0 |  | 对应包序号规格发送 | 0x19FFF312
| 0x19FFF312 |  |  |  | BMS6_BattAvgTemp | 电池平均温度 |  | Intel | 6 | 48 | 8 | unsigned | 1 | -40 | -40 | 125 | 0x0 | 0xA5 | 0x28 | °C |  | 0x19FFF312
| 0x19FFF312 |  |  |  | BMS6_BattCoolingInTemp | 电池冷却液进口温度 |  | Intel | 7 | 56 | 8 | unsigned | 1 | -40 | -40 | 125 | 0x0 | 0xA5 | 0x28 | °C |  | 0x19FFF312
BMS7_CellVolltage | 0x18FF25B5 | Cycle | 500 | 8 | [17 empty] | 0x18FF25B5
| 0x18FF25B5 |  |  | 左富刚 | BMS7_CellVolt_Min | 单体最低电压 |  | Intel | 1 | 0 | 14 | unsigned | 0.001 | 0 | 0 | 8.191 | 0x0 | 0x1FFF | 0x0 | V |  | 0x18FF25B5
| 0x18FF25B5 |  |  |  | BMS7_MinCellVolt_CellNum | 最低单体电压单体序号 |  | Intel | 2 | 14 | 8 | unsigned | 1 | 0 | 1 | 255 | 0x0 | 0xFF | 0x1 |  |  | 0x18FF25B5
| 0x18FF25B5 |  |  |  | BMS7_MinCellVolt_BattNum | 最低单体电压电池包序号 |  | Intel | 3 | 22 | 4 | unsigned | 1 | 0 | 1 | 15 | 0x0 | 0xF | 0x1 |  |  | 0x18FF25B5
| 0x18FF25B5 |  |  |  | BMS7_MaxVolt_Cell | 单体最高电压 |  | Intel | 4 | 26 | 14 | unsigned | 0.001 | 0 | 0 | 8.191 | 0x0 | 0x1FFF | 0x0 | V |  | 0x18FF25B5
| 0x18FF25B5 |  |  |  | BMS7_MaxCellVolt_CellNum | 最高单体电压单体序号 |  | Intel | 6 | 40 | 8 | unsigned | 1 | 0 | 1 | 255 | 0x0 | 0xFF | 0x1 |  |  | 0x18FF25B5
| 0x18FF25B5 |  |  |  | BMS7_MaxCellVolt_BattNum | 最高单体电压电池包序号 |  | Intel | 7 | 48 | 4 | unsigned | 1 | 0 | 1 | 15 | 0x0 | 0xF | 0x1 |  |  | 0x18FF25B5
| 0x18FF25B5 |  |  |  | BMS7_CellAVGVolt | 电池单体平均电压 |  | Intel | 7 | 52 | 12 | unsigned | 0.001 | 0 | 0 | 4.095 | 0x0 | 0xFFF | 0x0 | V |  | 0x18FF25B5
| 0x18FF25B5 |  |  |  | BMS7_LowTemp_State | 给仪表的文字提示信号 | T为电池最低温度： 0：不提示 1： T>0℃，“电池预热 安全行车”； 2：-15℃ < T≤0℃，“电池预热 缓速慢行”； 3：T≤-15℃，“电池温度低 建议不行车”； | Intel | 7 | 60 | 1 | unsigned | 1 | 0 | 0 | 15 | 0x0 | 0xF | 0x1 |  |  | 0x18FF25B5
BMS8_Temp | 0x18FF26B6 | Cycle | 500 | 8 | [17 empty] | 0x18FF26B6
| 0x18FF26B6 |  |  | 赵文闯 | BMS8_MinTemp_Cell | 单体最低温度 |  | Intel | 0 | 0 | 8 | unsigned | 1 | -40 | -40 | 215 | 0x0 | 0xFF | 0x28 | °C |  | 0x18FF26B6
| 0x18FF26B6 |  |  | 左富刚 | BMS8_MinTemp_SesrNum | 最低温度探针序号 |  | Intel | 1 | 8 | 8 | unsigned | 1 | 0 | 1 | 255 | 0x0 | 0xFF | 0x1 |  |  | 0x18FF26B6
| 0x18FF26B6 |  |  | 左富刚 | BMS8_MinTemp_BattNum | 最低温度动力电池包序号 |  | Intel | 2 | 16 | 4 | unsigned | 1 | 0 | 1 | 15 | 0x0 | 0xF | 0x1 |  |  | 0x18FF26B6
| 0x18FF26B6 |  |  | 赵文闯 | BMS8_MaxTemp_Cell | 单体最高温度 |  | Intel | 2 | 20 | 8 | unsigned | 1 | -40 | -40 | 215 | 0x0 | 0xFF | 0x28 | °C |  | 0x18FF26B6
| 0x18FF26B6 |  |  | 左富刚 | BMS8_MaxTemp_SesrNum | 最高温度探针序号 |  | Intel | 3 | 28 | 8 | unsigned | 1 | 0 | 1 | 255 | 0x0 | 0xFF | 0x1 |  |  | 0x18FF26B6
| 0x18FF26B6 |  |  | 左富刚 | BMS8_MaxTemp_BattNum | 最高温度动力电池包序号 |  | Intel | 4 | 36 | 4 | unsigned | 1 | 0 | 1 | 15 | 0x0 | 0xF | 0x1 |  |  | 0x18FF26B6
| 0x18FF26B6 |  |  | 左富刚 | BMS8_BattRatedPwr | 电池额定能量 |  | Intel | 5 | 40 | 16 | unsigned | 0.1 | 0 | 0 | 6553.5 | 0x0 | 0xFFFF | 0x0 | KWh |  | 0x18FF26B6
| 0x18FF26B6 |  |  | 赵文闯 | BMS8_BattCoolingOutTemp | 电池冷却液出口温度 |  | Intel | 7 | 56 | 8 | unsigned | 1 | -40 | -40 | 215 | 0x0 | 0xFF | 0x28 | °C |  | 0x18FF26B6
BMS9_Fault | 0x18FF27B7 | Cycle | 500 | 8 | [17 empty] | 0x18FF27B7
| 0x18FF27B7 |  |  | 左富刚 | BMS9_Cell_OverVolt | 单体过压报警 | 0x0：No Error（无故障） 0x1： Error | Intel | 0 | 0 | 2 | Unsigned | 1 | 0 | 0 | 3 | 0x0 | 0x03 | 0x0 |  |  | 0x18FF27B7
| 0x18FF27B7 |  |  |  | BMS9_Cell_UnderVolt | 单体欠压报警 | 0x0：No Error（无故障） 0x1： Error | Intel | 0 | 2 | 2 | Unsigned | 1 | 0 | 0 | 3 | 0x0 | 0x03 | 0x0 |  | 充电模式下不请求下高压 | 0x18FF27B7
| 0x18FF27B7 |  |  |  | BMS9_Cell_OverDischrg | 电芯过放故障 | 0x0：No Error（无故障） 0x1：Error(有故障) | Intel | 0 | 4 | 1 | Unsigned | 1 | 0 | 0 | 1 | 0x0 | 0x01 | 0x0 |  |  | 0x18FF27B7
| 0x18FF27B7 |  |  |  | BMS9_TotalVolt_Over | 总电压过压报警 | 0x0：No Error（无故障） 0x1：Error | Intel | 0 | 5 | 2 | Unsigned | 1 | 0 | 0 | 3 | 0x0 | 0x03 | 0x0 |  |  | 0x18FF27B7
| 0x18FF27B7 |  |  |  | BMS9_TotalVolt_Under | 总电压欠压报警 | 0x0：No Error（无故障） 0x1：Simple Fault 0x2：Minor Fault | Intel | 0 | 7 | 2 | Unsigned | 1 | 0 | 0 | 3 | 0x0 | 0x03 | 0x0 |  | 充电模式下不请求下高压 | 0x18FF27B7
| 0x18FF27B7 |  |  |  | BMS9_Cell_Temp_High | 电芯高温报警 | 0x0：No Error（无故障） 0x1：Simple Fault 0x2：Minor Fault | Intel | 1 | 9 | 2 | Unsigned | 1 | 0 | 0 | 3 | 0x0 | 0x03 | 0x0 |  |  | 0x18FF27B7
| 0x18FF27B7 |  |  |  | BMS9_Cell_Temp_Low | 电芯低温报警 | 0x0：No Error（无故障） 0x1：Simple Fault 0x2：Minor Fault 0x3：Series Fault | Intel | 1 | 11 | 2 | Unsigned | 1 | 0 | 0 | 3 | 0x0 | 0x03 | 0x0 |  |  | 0x18FF27B7
| 0x18FF27B7 |  |  |  | BMS9_Temp_Differ | 温差过大报警 | 0x0：No Error（无故障） 0x1：Error(有故障) | Intel | 1 | 13 | 1 | Unsigned | 1 | 0 | 0 | 1 | 0x0 | 0x01 | 0x0 |  |  | 0x18FF27B7
| 0x18FF27B7 |  |  |  | BMS9_Fiire_Alarm | 电池包火灾报警 | 0x0：No Error（无故障） 0x1：Error(有故障) | Intel | 1 | 14 | 1 | Unsigned | 1 | 0 | 0 | 1 | 0x0 | 0x01 | 0x0 |  |  | 0x18FF27B7
| 0x18FF27B7 |  |  |  | BMS9_Dischrg_cur_Over | 放电电流超限报警 | 0x0：No Error（无故障） 0x1：Error(有故障) | Intel | 1 | 15 | 1 | Unsigned | 1 | 0 | 0 | 1 | 0x0 | 0x01 | 0x0 |  |  | 0x18FF27B7
| 0x18FF27B7 |  |  |  | BMS9_Feedback_cur_Over | 回充电流超限报警 | 0x0：No Error（无故障） 0x1：Error(有故障) | Intel | 2 | 16 | 1 | Unsigned | 1 | 0 | 0 | 1 | 0x0 | 0x01 | 0x0 |  |  | 0x18FF27B7
| 0x18FF27B7 |  |  |  | BMS9_Hall_Fault | 电流传感器故障 | 0x0：No Error（无故障） 0x1：Error(有故障) | Intel | 2 | 17 | 1 | Unsigned | 1 | 0 | 0 | 1 | 0x0 | 0x01 | 0x0 |  |  | 0x18FF27B7
| 0x18FF27B7 |  |  |  | BMS9_Supply_Volt_Low | BMS低压供电电压异常报警 | 0x0：No Error（无故障） 0x1：Error(有故障) | Intel | 2 | 18 | 1 | Unsigned | 1 | 0 | 0 | 1 | 0x0 | 0x01 | 0x0 |  |  | 0x18FF27B7
| 0x18FF27B7 |  |  |  | BMS9_SOC_Val_Step | SOC跳变故障报警 | 0x0：No Error（无故障） 0x1：Error(有故障) | Intel | 2 | 19 | 1 | Unsigned | 1 | 0 | 0 | 1 | 0x0 | 0x01 | 0x0 |  |  | 0x18FF27B7
| 0x18FF27B7 |  |  |  | BMS9_FFcharg_NoFini | 电池SOC过低报警 | 0x0：No error 0x1：首次需满充（满充后清除之后不报） | Intel | 2 | 20 | 2 | Unsigned | 1 | 0 | 0 | 3 | 0x0 | 0x03 | 0x0 |  |  | 0x18FF27B7
| 0x18FF27B7 |  |  |  | BMS9_Tms_Fault | 热管理机组故障 | 0x0：No Error（无故障） 0x1：Error(有故障) | Intel | 2 | 22 | 1 | Unsigned | 1 | 0 | 0 | 1 | 0x0 | 0x01 | 0x0 |  |  | 0x18FF27B7
| 0x18FF27B7 |  |  |  | BMS9_Heat_Fault | 加热膜加热回路故障 | 0x0：No Error（无故障） 0x1：Error(有故障) | Intel | 2 | 23 | 1 | Unsigned | 1 | 0 | 0 | 1 | 0x0 | 0x01 | 0x0 |  |  | 0x18FF27B7
| 0x18FF27B7 |  |  |  | BMS9_Sys_SelfProtect | 电池包自保护故障 | 0x0：No Error（无故障） 0x1：Error(有故障) | Intel | 3 | 24 | 1 | Unsigned | 1 | 0 | 0 | 1 | 0x0 | 0x01 | 0x0 |  |  | 0x18FF27B7
| 0x18FF27B7 |  |  |  | BMS9_Drv_inslution | 行车绝缘过低报警 | 0x0：No Error（无故障） 0x1：Simple Fault 0x2：Minor Fault 0x3：Series Fault | Intel | 3 | 25 | 2 | Unsigned | 1 | 0 | 0 | 3 | 0x0 | 0x03 | 0x0 |  |  | 0x18FF27B7
| 0x18FF27B7 |  |  |  | BMS9_Chrg_inslution | 充电绝缘阻值低 | 0x0：No Error（无故障） 0x1：Error(有故障) | Intel | 3 | 27 | 1 | Unsigned | 1 | 0 | 0 | 1 | 0x0 | 0x01 | 0x0 |  |  | 0x18FF27B7
| 0x18FF27B7 |  |  |  | BMS9_Pcan_Fault | PCAN通讯故障 | 0x0：No Error（无故障） 0x1：Error(有故障) | Intel | 3 | 28 | 1 | Unsigned | 1 | 0 | 0 | 1 | 0x0 | 0x01 | 0x0 |  |  | 0x18FF27B7
| 0x18FF27B7 |  |  |  | BMS9_Inner_CAN_Fault | BMS内部通信故障 | 0x0：No Error（无故障） 0x1：Error(有故障) | Intel | 3 | 29 | 1 | Unsigned | 1 | 0 | 0 | 1 | 0x0 | 0x01 | 0x0 |  |  | 0x18FF27B7
| 0x18FF27B7 |  |  |  | BMS9_Branch_open_Circuit | 支路断路故障报警 | 0x0：No Error（无故障） 0x1：Error(有故障) | Intel | 3 | 30 | 1 | Unsigned | 1 | 0 | 0 | 1 | 0x0 | 0x01 | 0x0 |  |  | 0x18FF27B7
| 0x18FF27B7 |  |  |  | BMS9_HVIL_Fault | 高压互锁故障报警 | 0x0：No Error（无故障） 0x1：Error(有故障) | Intel | 3 | 31 | 1 | Unsigned | 1 | 0 | 0 | 1 | 0x0 | 0x01 | 0x0 |  |  | 0x18FF27B7
| 0x18FF27B7 |  |  |  | BMS9_T_H_Realy_Cant_Close | 加热膜或TMS接触器故障无法闭合报警 | 0x0：No Error（无故障） 0x1：Error(有故障) | Intel | 4 | 32 | 1 | Unsigned | 1 | 0 | 0 | 1 | 0x0 | 0x01 | 0x0 |  |  | 0x18FF27B7
| 0x18FF27B7 |  |  |  | BMS9_T_H_Realy_Cant_open | 加热膜或TMS接触器故障无法断开报警 | 0x0：No Error（无故障） 0x1：Error(有故障) | Intel | 4 | 33 | 1 | Unsigned | 1 | 0 | 0 | 1 | 0x0 | 0x01 | 0x0 |  |  | 0x18FF27B7
| 0x18FF27B7 |  |  |  | BMS9_NegRealy_cant_Close | 主负接触器无法闭合故障报警 | 0x0：No Error（无故障） 0x1：Error(有故障) | Intel | 4 | 34 | 1 | Unsigned | 1 | 0 | 0 | 1 | 0x0 | 0x01 | 0x0 |  |  | 0x18FF27B7
| 0x18FF27B7 |  |  |  | BMS9_NegRealy_Cant_open | 主负接触器无法断开故障报警 | 0x0：No Error（无故障） 0x1：Error(有故障) | Intel | 4 | 35 | 1 | Unsigned | 1 | 0 | 0 | 1 | 0x0 | 0x01 | 0x0 |  |  | 0x18FF27B7
| 0x18FF27B7 |  |  |  | BMS9_Chrg_A_P_Cant_Close | 直流充电A正接触器无法闭合故障报警 | 0x0：No Error（无故障） 0x1：Error(有故障) | Intel | 4 | 36 | 1 | Unsigned | 1 | 0 | 0 | 1 | 0x0 | 0x01 | 0x0 |  |  | 0x18FF27B7
| 0x18FF27B7 |  |  |  | BMS9_Chrg_A_P_Cant_Open | 直流充电A正接触器无法断开故障报警 | 0x0：No Error（无故障） 0x1：Error(有故障) | Intel | 4 | 37 | 1 | Unsigned | 1 | 0 | 0 | 1 | 0x0 | 0x01 | 0x0 |  |  | 0x18FF27B7
| 0x18FF27B7 |  |  |  | BMS9_Chrg_B_P_Cant_Close | 直流充电B正接触器无法闭合故障报警 | 0x0：No Error（无故障） 0x1：Error(有故障) | Intel | 4 | 38 | 1 | Unsigned | 1 | 0 | 0 | 1 | 0x0 | 0x01 | 0x0 |  |  | 0x18FF27B7
| 0x18FF27B7 |  |  |  | BMS9_Chrg_B_P_Cant_Open | 直流充电B正接触器无法断开故障报警 | 0x0：No Error（无故障） 0x1：Error(有故障) | Intel | 4 | 39 | 1 | Unsigned | 1 | 0 | 0 | 1 | 0x0 | 0x01 | 0x0 |  |  | 0x18FF27B7
| 0x18FF27B7 |  |  |  | BMS9_Chrg_Mismatch | 可充电储能系统不匹配故障报警 | 0x0：No Error（无故障） 0x1：Error(有故障) | Intel | 5 | 40 | 1 | Unsigned | 1 | 0 | 0 | 1 | 0x0 | 0x01 | 0x0 |  |  | 0x18FF27B7
| 0x18FF27B7 |  |  |  | BMS9_Chrg_Cur_High | 充电时放电电流过大 | 0x0：No Error（无故障） 0x1：Error(有故障) | Intel | 5 | 41 | 1 | Unsigned | 1 | 0 | 0 | 1 | 0x0 | 0x01 | 0x0 |  |  | 0x18FF27B7
| 0x18FF27B7 |  |  |  | BMS9_Chrg_Cur_Over | 充电电流超限报警 | 0x0：No Error（无故障） 0x1：Error(有故障) | Intel | 5 | 42 | 1 | Unsigned | 1 | 0 | 0 | 1 | 0x0 | 0x01 | 0x0 |  |  | 0x18FF27B7
| 0x18FF27B7 |  |  |  | BMS9_Chrg_Ntc_Fault | 充电插座NTC故障 | 0x0：No Error（无故障） 0x1：Error(有故障) | Intel | 5 | 43 | 1 | Unsigned | 1 | 0 | 0 | 1 | 0x0 | 0x01 | 0x0 |  |  | 0x18FF27B7
| 0x18FF27B7 |  |  |  | BMS9_Chrg_Ntc_T_Over | 充电插座过温报警 | 0x0：No Error（无故障） 0x1：Error(有故障) | Intel | 5 | 44 | 1 | Unsigned | 1 | 0 | 0 | 1 | 0x0 | 0x01 | 0x0 |  |  | 0x18FF27B7
| 0x18FF27B7 |  |  |  | BMS9_All_CellVolDiffer | 电池单体一致性差 | 0x0：No Error（无故障） 0x1：Error(有故障) | Intel | 5 | 45 | 1 | Unsigned | 1 | 0 | 0 | 1 | 0x0 | 0x01 | 0x0 |  |  | 0x18FF27B7
| 0x18FF27B7 |  |  |  | BMS9_BMS_HW_Fault | BMS硬件故障 | 0x0：No Error（无故障） 0x1：Error(有故障) | Intel | 5 | 46 | 1 | Unsigned | 1 | 0 | 0 | 1 | 0x0 | 0x01 | 0x0 |  |  | 0x18FF27B7
| 0x18FF27B7 |  |  |  | BMS9_SOC_Over | SOC过高故障（标准规定） | 0x0：No Error（无故障） 0x1：Error(有故障) | Intel | 5 | 47 | 1 | Unsigned | 1 | 0 | 0 | 1 | 0x0 | 0x01 | 0x0 |  |  | 0x18FF27B7
| 0x18FF27B7 |  |  |  | BMS9_Cell_Link_Off | 单体电压采集失效 | 0x0：No Error（无故障） 0x1：Error(有故障) | Intel | 6 | 48 | 1 | Unsigned | 1 | 0 | 0 | 1 | 0x0 | 0x01 | 0x0 |  |  | 0x18FF27B7
| 0x18FF27B7 |  |  |  | BMS9_Bat_NTC_Link_Err | 温敏线异常 | 0x0：No Error（无故障） 0x1：Error(有故障) | Intel | 6 | 49 | 1 | Unsigned | 1 | 0 | 0 | 1 | 0x0 | 0x01 | 0x0 |  |  | 0x18FF27B7
| 0x18FF27B7 |  |  |  | BMS9_AccCell_Err | 单体累积与总压采集偏差大 | 0x0：No Error（无故障） 0x1：Error(有故障) | Intel | 6 | 50 | 1 | Unsigned | 1 | 0 | 0 | 1 | 0x0 | 0x01 | 0x0 |  |  | 0x18FF27B7
| 0x18FF27B7 |  |  |  | BMS9_CC2_Err | CC2异常 | 0x0：No Error（无故障） 0x1：Error(有故障) | Intel | 6 | 51 | 1 | Unsigned | 1 | 0 | 0 | 1 | 0x0 | 0x01 | 0x0 |  |  | 0x18FF27B7
| 0x18FF27B7 |  |  |  | BMS9_Chg_CAN_Fault | 充电通讯超时 | 0x0：No Error（无故障） 0x1：Error(有故障) | Intel | 6 | 52 | 1 | Unsigned | 1 | 0 | 0 | 1 | 0x0 | 0x01 | 0x0 |  |  | 0x18FF27B7
| 0x18FF27B7 |  |  |  | BMS9_HVIL_Sig_Err | 高压互锁信号发生异常 | 0x0：No Error（无故障） 0x1：Error(有故障) | Intel | 6 | 53 | 1 | Unsigned | 1 | 0 | 0 | 1 | 0x0 | 0x01 | 0x0 |  |  | 0x18FF27B7
| 0x18FF27B7 |  |  |  | BMS9_TotalVolt_Link_Err | 总压采集异常 | 0x0：No Error（无故障） 0x1：Error(有故障) | Intel | 6 | 54 | 1 | Unsigned | 1 | 0 | 0 | 1 | 0x0 | 0x01 | 0x0 |  |  | 0x18FF27B7
| 0x18FF27B7 |  |  |  | BMS9_Bat_Overchrg | 过充报警 | 0x0：No Error（无故障） 0x1：Error(有故障) | Intel | 6 | 55 | 1 | Unsigned | 1 | 0 | 0 | 1 | 0x0 | 0x01 | 0x0 |  |  | 0x18FF27B7
| 0x18FF27B7 |  |  |  | BMS9_CHGStop_ErrorCode | 充电终止故障码 | 充电终止发送 见充电故障码表（多个故障循环发送） | Intel | 7 | 56 | 6 | Unsigned | 1 | 0 | 0 | 63 | 0x0 | 0x3F | 0x0 |  |  | 0x18FF27B7
| 0x18FF27B7 |  |  |  | BMS9_CHGStop_number | 充电终止故障数量 |  | Intel | 7 | 62 | 2 | Unsigned | 1 | 0 | 0 | 3 | 0x0 | 0x03 | 0x0 |  |  | 0x18FF27B7
BMS10_State4 | 0x19FFF413 | Cycle | 500 | 8 | [17 empty] | 0x19FFF413
| 0x19FFF413 |  |  | 左富刚 | BMS10_H_ID_Volt | H箱序号（电压） | 0x1：H1箱 0x2：H2箱 0x3：H3箱 0x4：H4箱 | Intel | 0 | 0 | 4 | Unsigned | 1 | 0 | 1 | 4 | 0x0 | 0x4 | 0x0 |  | 箱号，地址分配线首先进入的箱号叫做H1箱 | 0x19FFF413
| 0x19FFF413 |  |  |  | BMS10_Model_number_Volt | 模组序号（电压） | 0x1：H箱中第1个模组 0x2：H箱中第2个模组 0x3：H箱中第3个模组 0x4：H箱中第4个模组 0x5：H箱中第5个模组 0x6：H箱中第6个模组 | Intel | 0 | 4 | 4 | Unsigned | 1 | 0 | 1 | 6 | 0x0 | 0x6 | 0x0 |  | H箱中模组的位置，每个H箱中6个模组，每个模组16串单体 | 0x19FFF413
| 0x19FFF413 |  |  |  | BMS10_Cell_1 | Cell_1 |  | Intel | 1 | 8 | 12 | Unsigned | 0.001 | 0 | 0 | 4.095 | 0x0 | 0xFFF | 0x0 |  | 模组的第一个电芯电压 | 0x19FFF413
| 0x19FFF413 |  |  |  | BMS10_Cell_2 | Cell_2 |  | Intel | 2 | 20 | 12 | Unsigned | 0.001 | 0 | 0 | 4.095 | 0x0 | 0xFFF | 0x0 |  | 模组的第二个电芯电压 | 0x19FFF413
| 0x19FFF413 |  |  |  | BMS10_Cell_3 | Cell_3 |  | Intel | 4 | 32 | 12 | Unsigned | 0.001 | 0 | 0 | 4.095 | 0x0 | 0xFFF | 0x0 |  | 模组的第三个电芯电压 | 0x19FFF413
| 0x19FFF413 |  |  |  | BMS10_Cell_4 | Cell_4 |  | Intel | 5 | 44 | 12 | Unsigned | 0.001 | 0 | 0 | 4.095 | 0x0 | 0xFFF | 0x0 |  | 模组的第四个电芯电压 | 0x19FFF413
| 0x19FFF413 |  |  |  | BMS10_H_ID_Temp | H箱序号（温度） | 0x1：H1箱 0x2：H2箱 0x3：H3箱 0x4：H4箱 | Intel | 7 | 56 | 4 | Unsigned | 1 | 0 | 1 | 4 | 0x0 | 0x4 | 0x0 |  | 箱号，地址分配线首先进入的箱号叫做H1箱 | 0x19FFF413
| 0x19FFF413 |  |  |  | BMS10_Model_Temp | 模组序号（温度） | 0x1：H箱中第1个模组和第2个模组 0x2：H箱中第3个模组和第4个模组 0x3：H箱中第5个模组和第6个模组 | Intel | 7 | 60 | 4 | Unsigned | 1 | 0 | 1 | 6 | 0x0 | 0x6 | 0x0 |  | H箱中模组的位置，每个H箱中6个模组，每个模组3个温度探针。 | 0x19FFF413
BMS11_State5 | 0x19FFF514 | Cycle | 500 | 8 | [17 empty] | 0x19FFF514
| 0x19FFF514 |  |  | 左富刚 | BMS11_Cell_5 | Cell_5 |  | Intel | 0 | 0 | 12 | Unsigned | 0.001 | 0 | 0 | 4.095 | 0x0 | 0xFFF | 0x0 | V | 模组的第五个电芯电压 | 0x19FFF514
| 0x19FFF514 |  |  |  | BMS11Cell_6 | Cell_6 |  | Intel | 1 | 12 | 12 | Unsigned | 0.001 | 0 | 0 | 4.095 | 0x0 | 0xFFF | 0x0 | V | 模组的第六个电芯电压 | 0x19FFF514
| 0x19FFF514 |  |  |  | BMS11_Cell_7 | Cell_7 |  | Intel | 3 | 24 | 12 | Unsigned | 0.001 | 0 | 0 | 4.095 | 0x0 | 0xFFF | 0x0 | V | 模组的第七个电芯电压 | 0x19FFF514
| 0x19FFF514 |  |  |  | BMS11_Cell_8 | Cell_8 |  | Intel | 4 | 36 | 12 | Unsigned | 0.001 | 0 | 0 | 4.095 | 0x0 | 0xFFF | 0x0 | V | 模组的第八个电芯电压 | 0x19FFF514
| 0x19FFF514 |  |  |  | BMS11_Temperature_1 | Temperature_1 |  | Intel | 6 | 48 | 8 | unsigned | 1 | -40 | -40 | 125 | 0x0 | 0xA5 | 0x28 | °C | 模组A中的温度1 | 0x19FFF514
| 0x19FFF514 |  |  |  | BMS11_Tempetature_2 | Tempetature_2 |  | Intel | 7 | 56 | 8 | Unsigned | 1 | -40 | -40 | 125 | 0x0 | 0xA5 | 0x28 | °C | 模组A中的温度2 | 0x19FFF514
BMS12_State6 | 0x19FFF615 | Cycle | 500 | 8 | [17 empty] | 0x19FFF615
| 0x19FFF615 |  |  | 左富刚 | BMS12_Cell_9 | Cell_9 |  | Intel | 0 | 0 | 12 | Unsigned | 0.001 | 0 | 0 | 4.095 | 0x0 | 0xFFF | 0x0 | V | 模组的第九个电芯电压 | 0x19FFF615
| 0x19FFF615 |  |  |  | BMS12_Cell_10 | Cell_10 |  | Intel | 1 | 12 | 12 | Unsigned | 0.001 | 0 | 0 | 4.095 | 0x0 | 0xFFF | 0x0 | V | 模组的第十个电芯电压 | 0x19FFF615
| 0x19FFF615 |  |  |  | BMS12_Cell_11 | Cell_11 |  | Intel | 3 | 24 | 12 | Unsigned | 0.001 | 0 | 0 | 4.095 | 0x0 | 0xFFF | 0x0 | V | 模组的第十一个电芯电压 | 0x19FFF615
| 0x19FFF615 |  |  |  | BMS12_Cell_12 | Cell_12 |  | Intel | 4 | 36 | 12 | Unsigned | 0.001 | 0 | 0 | 4.095 | 0x0 | 0xFFF | 0x0 | V | 模组的第十二个电芯电压 | 0x19FFF615
| 0x19FFF615 |  |  |  | BMS12_Temperature_3 | Temperature_3 |  | Intel | 6 | 48 | 8 | unsigned | 1 | -40 | -40 | 125 | 0x0 | 0xA5 | 0x28 | °C | 模组A中的温度3 | 0x19FFF615
| 0x19FFF615 |  |  |  | BMS12_Tempetature_4 | Tempetature_4 |  | Intel | 7 | 56 | 8 | Unsigned | 1 | -40 | -40 | 125 | 0x0 | 0xA5 | 0x28 | °C | 模组B中的温度1 | 0x19FFF615
BMS13_State7 | 0x19FFF716 | Cycle | 500 | 8 | [17 empty] | 0x19FFF716
| 0x19FFF716 |  |  | 左富刚 | BMS13_Cell_13 | Cell_13 |  | Intel | 0 | 0 | 12 | Unsigned | 0.001 | 0 | 0 | 4.095 | 0x0 | 0xFFF | 0x0 | V | 模组的第十三个电芯电压 | 0x19FFF716
| 0x19FFF716 |  |  |  | BMS13_Cell_14 | Cell_14 |  | Intel | 1 | 12 | 12 | Unsigned | 0.001 | 0 | 0 | 4.095 | 0x0 | 0xFFF | 0x0 | V | 模组的第十四个电芯电压 | 0x19FFF716
| 0x19FFF716 |  |  |  | BMS13_Cell_15 | Cell_15 |  | Intel | 3 | 24 | 12 | Unsigned | 0.001 | 0 | 0 | 4.095 | 0x0 | 0xFFF | 0x0 | V | 模组的第十五个电芯电压 | 0x19FFF716
| 0x19FFF716 |  |  |  | BMS13_Cell_16 | Cell_16 |  | Intel | 4 | 36 | 12 | Unsigned | 0.001 | 0 | 0 | 4.095 | 0x0 | 0xFFF | 0x0 | V | 模组的第十六个电芯电压 | 0x19FFF716
| 0x19FFF716 |  |  |  | BMS13_Temperature_5 | Temperature_5 |  | Intel | 6 | 48 | 8 | unsigned | 1 | -40 | -40 | 125 | 0x0 | 0xA5 | 0x28 | °C | 模组B中的温度2 | 0x19FFF716
| 0x19FFF716 |  |  |  | BMS13_Temperature_6 | Tempetature_6 |  | Intel | 7 | 56 | 8 | Unsigned | 1 | -40 | -40 | 125 | 0x0 | 0xA5 | 0x28 | °C | 模组B中的温度3 | 0x19FFF716
BMS14_State8 | 0x19FFF817 | Cycle | 500 | 8 |  |  | x | [14 empty] | 0x19FFF817
| 0x19FFF817 |  |  | 左富刚 | BMS14_VOLT_1 | 第一箱累加电压 |  | Intel | 0 | 0 | 16 | Unsigned | 1 | 0 | 0 | 1000 | 0x0 | 0x3E8 | 0x0 | V |  | 0x19FFF817
| 0x19FFF817 |  |  |  | BMS14_VOLT_2 | 第二箱累加电压 |  | Intel | 2 | 16 | 16 | Unsigned | 1 | 0 | 0 | 1000 | 0x0 | 0x3E8 | 0x0 | V |  | 0x19FFF817
| 0x19FFF817 |  |  |  | BMS14_VOLT_3 | 第三箱累加电压 |  | Intel | 4 | 32 | 16 | Unsigned | 1 | 0 | 0 | 1000 | 0x0 | 0x3E8 | 0x0 | V |  | 0x19FFF817
| 0x19FFF817 |  |  |  | BMS14_VOLT_4 | 第四箱累加电压 |  | Intel | 6 | 48 | 16 | Unsigned | 1 | 0 | 0 | 1000 | 0x0 | 0x3E8 | 0x0 | V |  | 0x19FFF817
BMS15_TMS | 0x18FF26D1 | Cycle | 500 | 8 | [17 empty] | 0x18FF26D1
| 0x18FF26D1 |  |  | 赵文闯 | BMS15_TmsModeCtr | BMS请求热管理模式 | 0x0：OFF 0x1：Cool 0x2：Heat（Reserved） 0x3：Cycle(自循环) | Intel | 0 | 0 | 2 | Unsigned | 1 | 0 | 0 | 3 | 0x0 | 0x3 | 0x0 |  |  | 0x18FF26D1
| 0x18FF26D1 |  |  |  | BMS15_TMSPwrDwnReq | BMS请求TMS下高压 | 0x0：No request 0x1：Pwr down request 0x2：Reserved 0x3：Reserved | Intel | 0 | 2 | 2 | Unsigned | 1 | 0 | 0 | 3 | 0x0 | 0x3 | 0x0 |  |  | 0x18FF26D1
| 0x18FF26D1 |  |  |  | BMS15_ChrgSts | BMS电池充电状态 | 0x0：no Charge 0x1：charge 0x2：Reserved 0x3：Reserved | Intel | 0 | 4 | 2 | Unsigned | 1 | 0 | 0 | 3 | 0x0 | 0x3 | 0x0 |  |  | 0x18FF26D1
| 0x18FF26D1 |  |  |  | BMS15_HvRly_Sts | 电池高压继电器状态 | 0x0：OFF 0x1：ON 0x2：Reserved 0x3：Reserved | Intel | 0 | 6 | 2 | Unsigned | 1 | 0 | 0 | 3 | 0x0 | 0x3 | 0x0 |  |  | 0x18FF26D1
| 0x18FF26D1 |  |  | 左富刚 | BMS15_BattVolt_Inner | 电池内部总电压 |  | Intel | 1 | 8 | 16 | Unsigned | 1 | 0 | 0 | 1000 | 0x0 | 0x3E8 | 0x0 | V |  | 0x18FF26D1
| 0x18FF26D1 |  |  |  | BMS15_TempTarget | BMS目标控制温度 |  | Intel | 4 | 32 | 8 | Unsigned | 1 | -40 | -40 | 210 | 0x0 | 0xFA | 0x28 | °C |  | 0x18FF26D1
| 0x18FF26D1 |  |  |  | BMS15_RollingCounter | 本帧报文计数 |  | Intel | 6 | 52 | 4 | Unsigned | 1 | 0 | 0 | 15 | 0x0 | 0xF | 0x0 |  | 0~15 | 0x18FF26D1
| 0x18FF26D1 |  |  |  | BMS15_CheckSum | 校验和 |  | Intel | 7 | 56 | 8 | Unsigned | 1 | 0 | 0 | 255 | 0x0 | 0xFF | 0x0 |  | 校检和 checksum = (Byte0+Byte1 …+ Byte6) XOR 0xFF 累加和大于0xFF取低8位 | 0x18FF26D1
BMS16_VER | 0x18FF27D2 | Cycle | 1000 | 8 | [16 empty] | 智一项目使用 | 0x18FF27D2
| 0x18FF27D2 |  |  |  | BMS16_Controller_Type | 控制器类型 | 0xF1：BMS（电池管理系统）； 0xF2：MCU（主驱电机控制器）； 0xF3：TCU（自动变速箱控制器）； 0xF4：VCU（整车控制器）； 0xF5：FCU（燃料电池发动机控制器）： 0xF6：HMS（供氢系统控制器）； 0xF7：EPS（电子助力转向控制器）； 0xF8：APC（气泵控制器）； 0xF9：IC（仪表控制器）； 0xFA：GSM（换挡控制器）； 0xFB：DC（低压DCDC控制器）； 0xFC：EBS（车身电子稳定系统控制器）； 0xFD：EPB（电子手刹控制器）； 0xFE：MDC（自动驾驶控制器）； 0xFF：EHPS（线控转向控制器）； 0xE0：AC（空调压缩机控制器）； 0xE1：BCC（换电控制器）； 0xE2：TMS（水冷机组控制器）； 0xE3：T-BOX1（新能源监控终端）； 0xE4：T-BOX2（企业监控终端）； 0xE5：DCM（车门控制器）； 0xE6：BCM（车身控制器）； 0xE7：HVB（高压配电控制器）； 0xE9：FCW+LDW(双预警控制器）； 0xA1：上位机刷写校验 | Intel | 0 | 0 | 8 | Unsigned | 1 | 0 | 0 | 255 | 0x0 | 0xFF | 0x0 |  |  | 0x18FF27D2
| 0x18FF27D2 |  |  |  | BMS16_Model_Size | 车型大小 | 0x1：皮卡 0x2：轻卡 0x3：载货车 0x4：工程车 0x5：牵引车 | Intel | 1 | 8 | 4 | Unsigned | 1 | 0 | 0 | 15 | 0x0 | 0xF | 0x0 |  |  | 0x18FF27D2
| 0x18FF27D2 |  |  |  | BMS16_Model_Type | 车型类型 | 0x1：齐星纯电 0x2：齐星换电 0x3：江山纯电 | Intel | 1 | 12 | 8 | Unsigned | 1 | 0 | 0 | 255 | 0x0 | 0xFF | 0x0 |  |  | 0x18FF27D2
| 0x18FF27D2 |  |  |  | BMS16_Year_Number | 年限编号 | 0x15：代表2021年 0x16：代表2022年 | Intel | 2 | 20 | 8 | Unsigned | 1 | 0 | 0 | 255 | 0x0 | 0xFF | 0x0 |  |  | 0x18FF27D2
| 0x18FF27D2 |  |  |  | BMS16_SofGenTim_Week | 软件生成时间—周 | 01：代表第一周 | Intel | 3 | 28 | 8 | Unsigned | 1 | 0 | 0 | 255 | 0x0 | 0xFF | 0x0 |  |  | 0x18FF27D2
| 0x18FF27D2 |  |  |  | BMS16_MasterSoftware_Number | 主软件编号 | 主软件编号含义：软件有功能性的变化或者软件大的结构性变化 0x1：代表主软件编号01 （科列项目号139） | Intel | 4 | 36 | 8 | Unsigned | 1 | 0 | 0 | 255 | 0x0 | 0xFF | 0x0 |  | 发送项目编码139 | 0x18FF27D2
| 0x18FF27D2 |  |  |  | BMS16_SubSoftware_Number | 子软件编号 | 0x1：代表子软件编号01 | Intel | 5 | 44 | 8 | Unsigned | 1 | 0 | 0 | 255 | 0x0 | 0xFF | 0x0 |  |  | 0x18FF27D2
BMS17_ModuleFault | 0x18FF28B8 | Cycle | 500 | 8 | [16 empty] | 智一项目使用 | 0x18FF28B8
| 0x18FF28B8 |  |  |  | BMS17_Mod_1_OverDischrg | 1号包过放 | 0x0：No Error（无故障） 0x1：Error(有故障) | Intel | 0 | 0 | 1 | Unsigned | 1 | 0 | 0 | 1 | 0x0 | 0x01 | 0x0 |  | 1号包单体电压低于2.0V | 0x18FF28B8
| 0x18FF28B8 |  |  |  | BMS17_Mod_1_OverChrg | 1号包过充 | 0x0：No Error（无故障） 0x1：Error(有故障) | Intel | 0 | 1 | 1 | Unsigned | 1 | 0 | 0 | 1 | 0x0 | 0x01 | 0x0 |  | 1号包单体电压高于3.8V | 0x18FF28B8
| 0x18FF28B8 |  |  |  | BMS17_Mod_1_OverCur | 1号包过流 | 0x0：No Error（无故障） 0x1：Error(有故障) | Intel | 0 | 2 | 1 | Unsigned | 1 | 0 | 0 | 1 | 0x0 | 0x01 | 0x0 |  | 1号包PACK电流高于100A | 0x18FF28B8
| 0x18FF28B8 |  |  |  | BMS17_Mod_1_OverTemp | 1号包过温 | 0x0：No Error（无故障） 0x1：Error(有故障) | Intel | 0 | 3 | 1 | Unsigned | 1 | 0 | 0 | 1 | 0x0 | 0x01 | 0x0 |  | 1号包PACk内温度关于85℃ | 0x18FF28B8
| 0x18FF28B8 |  |  |  | BMS17_Mod_1_HVIL_Fault | 1号包高压互锁 | 0x0：No Error（无故障） 0x1：Error(有故障) | Intel | 0 | 4 | 1 | Unsigned | 1 | 0 | 0 | 1 | 0x0 | 0x01 | 0x0 |  | 1号包PACK高压连接器断开 | 0x18FF28B8
| 0x18FF28B8 |  |  |  | BMS17_Mod_2_OverDischrg | 2号包过放 | 0x0：No Error（无故障） 0x1：Error(有故障) | Intel | 0 | 5 | 1 | Unsigned | 1 | 0 | 0 | 1 | 0x0 | 0x01 | 0x0 |  | 2号包单体电压低于2.0V | 0x18FF28B8
| 0x18FF28B8 |  |  |  | BMS17_Mod_2_OverChrg | 2号包过充 | 0x0：No Error（无故障） 0x1：Error(有故障) | Intel | 0 | 6 | 1 | Unsigned | 1 | 0 | 0 | 1 | 0x0 | 0x01 | 0x0 |  | 2号包单体电压高于3.8V | 0x18FF28B8
| 0x18FF28B8 |  |  |  | BMS17_Mod_2_OverCur | 2号包过流 | 0x0：No Error（无故障） 0x1：Error(有故障) | Intel | 0 | 7 | 1 | Unsigned | 1 | 0 | 0 | 1 | 0x0 | 0x01 | 0x0 |  | 2号包PACK电流高于100A | 0x18FF28B8
| 0x18FF28B8 |  |  |  | BMS17_Mod_2_OverTemp | 2号包过温 | 0x0：No Error（无故障） 0x1：Error(有故障) | Intel | 1 | 8 | 1 | Unsigned | 1 | 0 | 0 | 1 | 0x0 | 0x01 | 0x0 |  | 2号包PACk内温度关于85℃ | 0x18FF28B8
| 0x18FF28B8 |  |  |  | BMS17_Mod_2_HVIL_Fault | 2号包高压互锁 | 0x0：No Error（无故障） 0x1：Error(有故障) | Intel | 1 | 9 | 1 | Unsigned | 1 | 0 | 0 | 1 | 0x0 | 0x01 | 0x0 |  | 2号包PACK高压连接器断开 | 0x18FF28B8
| 0x18FF28B8 |  |  |  | BMS17_Mod_3_OverDischrg | 3号包过放 | 0x0：No Error（无故障） 0x1：Error(有故障) | Intel | 1 | 10 | 1 | Unsigned | 1 | 0 | 0 | 1 | 0x0 | 0x01 | 0x0 |  | 3号包单体电压低于2.0V | 0x18FF28B8
| 0x18FF28B8 |  |  |  | BMS17_Mod_3_OverChrg | 3号包过充 | 0x0：No Error（无故障） 0x1：Error(有故障) | Intel | 1 | 11 | 1 | Unsigned | 1 | 0 | 0 | 1 | 0x0 | 0x01 | 0x0 |  | 3号包单体电压高于3.8V | 0x18FF28B8
| 0x18FF28B8 |  |  |  | BMS17_Mod_3_OverCur | 3号包过流 | 0x0：No Error（无故障） 0x1：Error(有故障) | Intel | 1 | 12 | 1 | Unsigned | 1 | 0 | 0 | 1 | 0x0 | 0x01 | 0x0 |  | 3号包PACK电流高于100A | 0x18FF28B8
| 0x18FF28B8 |  |  |  | BMS17_Mod_3_OverTemp | 3号包过温 | 0x0：No Error（无故障） 0x1：Error(有故障) | Intel | 1 | 13 | 1 | Unsigned | 1 | 0 | 0 | 1 | 0x0 | 0x01 | 0x0 |  | 3号包PACk内温度关于85℃ | 0x18FF28B8
| 0x18FF28B8 |  |  |  | BMS17_Mod_3_HVIL_Fault | 3号包高压互锁 | 0x0：No Error（无故障） 0x1：Error(有故障) | Intel | 1 | 14 | 1 | Unsigned | 1 | 0 | 0 | 1 | 0x0 | 0x01 | 0x0 |  | 3号包PACK高压连接器断开 | 0x18FF28B8
| 0x18FF28B8 |  |  |  | BMS17_Mod_4_OverDischrg | 4号包过放 | 0x0：No Error（无故障） 0x1：Error(有故障) | Intel | 1 | 15 | 1 | Unsigned | 1 | 0 | 0 | 1 | 0x0 | 0x01 | 0x0 |  | 4号包单体电压低于2.0V | 0x18FF28B8
| 0x18FF28B8 |  |  |  | BMS17_Mod_4_OverChrg | 4号包过充 | 0x0：No Error（无故障） 0x1：Error(有故障) | Intel | 2 | 16 | 1 | Unsigned | 1 | 0 | 0 | 1 | 0x0 | 0x01 | 0x0 |  | 4号包单体电压高于3.8V | 0x18FF28B8
| 0x18FF28B8 |  |  |  | BMS17_Mod_4_OverCur | 4号包过流 | 0x0：No Error（无故障） 0x1：Error(有故障) | Intel | 2 | 17 | 1 | Unsigned | 1 | 0 | 0 | 1 | 0x0 | 0x01 | 0x0 |  | 4号包PACK电流高于100A | 0x18FF28B8
| 0x18FF28B8 |  |  |  | BMS17_Mod_4_OverTemp | 4号包过温 | 0x0：No Error（无故障） 0x1：Error(有故障) | Intel | 2 | 18 | 1 | Unsigned | 1 | 0 | 0 | 1 | 0x0 | 0x01 | 0x0 |  | 4号包PACk内温度关于85℃ | 0x18FF28B8
| 0x18FF28B8 |  |  |  | BMS17_Mod_4_HVIL_Fault | 4号包高压互锁 | 0x0：No Error（无故障） 0x1：Error(有故障) | Intel | 2 | 19 | 1 | Unsigned | 1 | 0 | 0 | 1 | 0x0 | 0x01 | 0x0 |  | 4号包PACK高压连接器断开 | 0x18FF28B8
| 0x18FF28B8 |  |  |  | BMS17_Mod_5_OverDischrg | 5号包过放 | 0x0：No Error（无故障） 0x1：Error(有故障) | Intel | 2 | 20 | 1 | Unsigned | 1 | 0 | 0 | 1 | 0x0 | 0x01 | 0x0 |  | 5号包单体电压低于2.0V | 0x18FF28B8
| 0x18FF28B8 |  |  |  | BMS17_Mod_5_OverChrg | 5号包过充 | 0x0：No Error（无故障） 0x1：Error(有故障) | Intel | 2 | 21 | 1 | Unsigned | 1 | 0 | 0 | 1 | 0x0 | 0x01 | 0x0 |  | 5号包单体电压高于3.8V | 0x18FF28B8
| 0x18FF28B8 |  |  |  | BMS17_Mod_5_OverCur | 5号包过流 | 0x0：No Error（无故障） 0x1：Error(有故障) | Intel | 2 | 22 | 1 | Unsigned | 1 | 0 | 0 | 1 | 0x0 | 0x01 | 0x0 |  | 5号包PACK电流高于100A | 0x18FF28B8
| 0x18FF28B8 |  |  |  | BMS17_Mod_5_OverTemp | 5号包过温 | 0x0：No Error（无故障） 0x1：Error(有故障) | Intel | 2 | 23 | 1 | Unsigned | 1 | 0 | 0 | 1 | 0x0 | 0x01 | 0x0 |  | 5号包PACk内温度关于85℃ | 0x18FF28B8
| 0x18FF28B8 |  |  |  | BMS17_Mod_5_HVIL_Fault | 5号包高压互锁 | 0x0：No Error（无故障） 0x1：Error(有故障) | Intel | 3 | 24 | 1 | Unsigned | 1 | 0 | 0 | 1 | 0x0 | 0x01 | 0x0 |  | 5号包PACK高压连接器断开 | 0x18FF28B8
| 0x18FF28B8 |  |  |  | BMS17_Mod_6_OverDischrg | 6号包过放 | 0x0：No Error（无故障） 0x1：Error(有故障) | Intel | 3 | 25 | 1 | Unsigned | 1 | 0 | 0 | 1 | 0x0 | 0x01 | 0x0 |  | 6号包单体电压低于2.0V | 0x18FF28B8
| 0x18FF28B8 |  |  |  | BMS17_Mod_6_OverChrg | 6号包过充 | 0x0：No Error（无故障） 0x1：Error(有故障) | Intel | 3 | 26 | 1 | Unsigned | 1 | 0 | 0 | 1 | 0x0 | 0x01 | 0x0 |  | 6号包单体电压高于3.8V | 0x18FF28B8
| 0x18FF28B8 |  |  |  | BMS17_Mod_6_OverCur | 6号包过流 | 0x0：No Error（无故障） 0x1：Error(有故障) | Intel | 3 | 27 | 1 | Unsigned | 1 | 0 | 0 | 1 | 0x0 | 0x01 | 0x0 |  | 6号包PACK电流高于100A | 0x18FF28B8
| 0x18FF28B8 |  |  |  | BMS17_Mod_6_OverTemp | 6号包过温 | 0x0：No Error（无故障） 0x1：Error(有故障) | Intel | 3 | 28 | 1 | Unsigned | 1 | 0 | 0 | 1 | 0x0 | 0x01 | 0x0 |  | 6号包PACk内温度关于85℃ | 0x18FF28B8
| 0x18FF28B8 |  |  |  | BMS17_Mod_6_HVIL_Fault | 6号包高压互锁 | 0x0：No Error（无故障） 0x1：Error(有故障) | Intel | 3 | 29 | 1 | Unsigned | 1 | 0 | 0 | 1 | 0x0 | 0x01 | 0x0 |  | 6号包PACK高压连接器断开 | 0x18FF28B8
| 0x18FF28B8 |  |  |  | BMS17_Mod_7_OverDischrg | 7号包过放 | 0x0：No Error（无故障） 0x1：Error(有故障) | Intel | 3 | 30 | 1 | Unsigned | 1 | 0 | 0 | 1 | 0x0 | 0x01 | 0x0 |  | 7号包单体电压低于2.0V | 0x18FF28B8
| 0x18FF28B8 |  |  |  | BMS17_Mod_7_OverChrg | 7号包过充 | 0x0：No Error（无故障） 0x1：Error(有故障) | Intel | 3 | 31 | 1 | Unsigned | 1 | 0 | 0 | 1 | 0x0 | 0x01 | 0x0 |  | 7号包单体电压高于3.8V | 0x18FF28B8
| 0x18FF28B8 |  |  |  | BMS17_Mod_7_OverCur | 7号包过流 | 0x0：No Error（无故障） 0x1：Error(有故障) | Intel | 4 | 32 | 1 | Unsigned | 1 | 0 | 0 | 1 | 0x0 | 0x01 | 0x0 |  | 7号包PACK电流高于100A | 0x18FF28B8
| 0x18FF28B8 |  |  |  | BMS17_Mod_7_OverTemp | 7号包过温 | 0x0：No Error（无故障） 0x1：Error(有故障) | Intel | 4 | 33 | 1 | Unsigned | 1 | 0 | 0 | 1 | 0x0 | 0x01 | 0x0 |  | 7号包PACk内温度关于85℃ | 0x18FF28B8
| 0x18FF28B8 |  |  |  | BMS17_Mod_7_HVIL_Fault | 7号包高压互锁 | 0x0：No Error（无故障） 0x1：Error(有故障) | Intel | 4 | 34 | 1 | Unsigned | 1 | 0 | 0 | 1 | 0x0 | 0x01 | 0x0 |  | 7号包PACK高压连接器断开 | 0x18FF28B8
| 0x18FF28B8 |  |  |  | BMS17_Mod_8_OverDischrg | 8号包过放 | 0x0：No Error（无故障） 0x1：Error(有故障) | Intel | 4 | 35 | 1 | Unsigned | 1 | 0 | 0 | 1 | 0x0 | 0x01 | 0x0 |  | 8号包单体电压低于2.0V | 0x18FF28B8
| 0x18FF28B8 |  |  |  | BMS17_Mod_8_OverChrg | 8号包过充 | 0x0：No Error（无故障） 0x1：Error(有故障) | Intel | 4 | 36 | 1 | Unsigned | 1 | 0 | 0 | 1 | 0x0 | 0x01 | 0x0 |  | 8号包单体电压高于3.8V | 0x18FF28B8
| 0x18FF28B8 |  |  |  | BMS17_Mod_8_OverCur | 8号包过流 | 0x0：No Error（无故障） 0x1：Error(有故障) | Intel | 4 | 37 | 1 | Unsigned | 1 | 0 | 0 | 1 | 0x0 | 0x01 | 0x0 |  | 8号包PACK电流高于100A | 0x18FF28B8
| 0x18FF28B8 |  |  |  | BMS17_Mod_8_OverTemp | 8号包过温 | 0x0：No Error（无故障） 0x1：Error(有故障) | Intel | 4 | 38 | 1 | Unsigned | 1 | 0 | 0 | 1 | 0x0 | 0x01 | 0x0 |  | 8号包PACk内温度关于85℃ | 0x18FF28B8
| 0x18FF28B8 |  |  |  | BMS17_Mod_8_HVIL_Fault | 8号包高压互锁 | 0x0：No Error（无故障） 0x1：Error(有故障) | Intel | 4 | 39 | 1 | Unsigned | 1 | 0 | 0 | 1 | 0x0 | 0x01 | 0x0 |  | 8号包PACK高压连接器断开 | 0x18FF28B8
| 0x18FF28B8 |  |  |  | BMS17_Mod_9_OverDischrg | 9号包过放 | 0x0：No Error（无故障） 0x1：Error(有故障) | Intel | 5 | 40 | 1 | Unsigned | 1 | 0 | 0 | 1 | 0x0 | 0x01 | 0x0 |  | 9号包单体电压低于2.0V | 0x18FF28B8
| 0x18FF28B8 |  |  |  | BMS17_Mod_9_OverChrg | 9号包过充 | 0x0：No Error（无故障） 0x1：Error(有故障) | Intel | 5 | 41 | 1 | Unsigned | 1 | 0 | 0 | 1 | 0x0 | 0x01 | 0x0 |  | 9号包单体电压高于3.8V | 0x18FF28B8
| 0x18FF28B8 |  |  |  | BMS17_Mod_9_OverCur | 9号包过流 | 0x0：No Error（无故障） 0x1：Error(有故障) | Intel | 5 | 42 | 1 | Unsigned | 1 | 0 | 0 | 1 | 0x0 | 0x01 | 0x0 |  | 9号包PACK电流高于100A | 0x18FF28B8
| 0x18FF28B8 |  |  |  | BMS17_Mod_9_OverTemp | 9号包过温 | 0x0：No Error（无故障） 0x1：Error(有故障) | Intel | 5 | 43 | 1 | Unsigned | 1 | 0 | 0 | 1 | 0x0 | 0x01 | 0x0 |  | 9号包PACk内温度关于85℃ | 0x18FF28B8
| 0x18FF28B8 |  |  |  | BMS17_Mod_9_HVIL_Fault | 9号包高压互锁 | 0x0：No Error（无故障） 0x1：Error(有故障) | Intel | 5 | 44 | 1 | Unsigned | 1 | 0 | 0 | 1 | 0x0 | 0x01 | 0x0 |  | 9号包PACK高压连接器断开 | 0x18FF28B8
| 0x18FF28B8 |  |  |  | BMS17_Mod_10_OverDischrg | 10号包过放 | 0x0：No Error（无故障） 0x1：Error(有故障) | Intel | 5 | 45 | 1 | Unsigned | 1 | 0 | 0 | 1 | 0x0 | 0x01 | 0x0 |  | 10号包单体电压低于2.0V | 0x18FF28B8
| 0x18FF28B8 |  |  |  | BMS17_Mod_10_OverChrg | 10号包过充 | 0x0：No Error（无故障） 0x1：Error(有故障) | Intel | 5 | 46 | 1 | Unsigned | 1 | 0 | 0 | 1 | 0x0 | 0x01 | 0x0 |  | 10号包单体电压高于3.8V | 0x18FF28B8
| 0x18FF28B8 |  |  |  | BMS17_Mod_10_OverCur | 10号包过流 | 0x0：No Error（无故障） 0x1：Error(有故障) | Intel | 5 | 47 | 1 | Unsigned | 1 | 0 | 0 | 1 | 0x0 | 0x01 | 0x0 |  | 10号包PACK电流高于100A | 0x18FF28B8
| 0x18FF28B8 |  |  |  | BMS17_Mod_10_OverTemp | 10号包过温 | 0x0：No Error（无故障） 0x1：Error(有故障) | Intel | 6 | 48 | 1 | Unsigned | 1 | 0 | 0 | 1 | 0x0 | 0x01 | 0x0 |  | 10号包PACk内温度关于85℃ | 0x18FF28B8
| 0x18FF28B8 |  |  |  | BMS17_Mod_10_HVIL_Fault | 10号包高压互锁 | 0x0：No Error（无故障） 0x1：Error(有故障) | Intel | 6 | 49 | 1 | Unsigned | 1 | 0 | 0 | 1 | 0x0 | 0x01 | 0x0 |  | 10号包PACK高压连接器断开 | 0x18FF28B8
| 0x18FF28B8 |  |  |  | BMS17_Mod_11_OverDischrg | 11号包过放 | 0x0：No Error（无故障） 0x1：Error(有故障) | Intel | 6 | 50 | 1 | Unsigned | 1 | 0 | 0 | 1 | 0x0 | 0x01 | 0x0 |  | 11号包单体电压低于2.0V | 0x18FF28B8
| 0x18FF28B8 |  |  |  | BMS17_Mod_11_OverChrg | 11号包过充 | 0x0：No Error（无故障） 0x1：Error(有故障) | Intel | 6 | 51 | 1 | Unsigned | 1 | 0 | 0 | 1 | 0x0 | 0x01 | 0x0 |  | 11号包单体电压高于3.8V | 0x18FF28B8
| 0x18FF28B8 |  |  |  | BMS17_Mod_11_OverCur | 11号包过流 | 0x0：No Error（无故障） 0x1：Error(有故障) | Intel | 6 | 52 | 1 | Unsigned | 1 | 0 | 0 | 1 | 0x0 | 0x01 | 0x0 |  | 11号包PACK电流高于100A | 0x18FF28B8
| 0x18FF28B8 |  |  |  | BMS17_Mod_11_OverTemp | 11号包过温 | 0x0：No Error（无故障） 0x1：Error(有故障) | Intel | 6 | 53 | 1 | Unsigned | 1 | 0 | 0 | 1 | 0x0 | 0x01 | 0x0 |  | 11号包PACk内温度关于85℃ | 0x18FF28B8
| 0x18FF28B8 |  |  |  | BMS17_Mod_11_HVIL_Fault | 11号包高压互锁 | 0x0：No Error（无故障） 0x1：Error(有故障) | Intel | 6 | 54 | 1 | Unsigned | 1 | 0 | 0 | 1 | 0x0 | 0x01 | 0x0 |  | 11号包PACK高压连接器断开 | 0x18FF28B8
| 0x18FF28B8 |  |  |  | BMS17_Mod_12_OverDischrg | 12号包过放 | 0x0：No Error（无故障） 0x1：Error(有故障) | Intel | 6 | 55 | 1 | Unsigned | 1 | 0 | 0 | 1 | 0x0 | 0x01 | 0x0 |  | 12号包单体电压低于2.0V | 0x18FF28B8
| 0x18FF28B8 |  |  |  | BMS17_Mod_12_OverChrg | 12号包过充 | 0x0：No Error（无故障） 0x1：Error(有故障) | Intel | 7 | 56 | 1 | Unsigned | 1 | 0 | 0 | 1 | 0x0 | 0x01 | 0x0 |  | 12号包单体电压高于3.8V | 0x18FF28B8
| 0x18FF28B8 |  |  |  | BMS17_Mod_12_OverCur | 12号包过流 | 0x0：No Error（无故障） 0x1：Error(有故障) | Intel | 7 | 57 | 1 | Unsigned | 1 | 0 | 0 | 1 | 0x0 | 0x01 | 0x0 |  | 12号包PACK电流高于100A | 0x18FF28B8
| 0x18FF28B8 |  |  |  | BMS17_Mod_12_OverTemp | 12号包过温 | 0x0：No Error（无故障） 0x1：Error(有故障) | Intel | 7 | 58 | 1 | Unsigned | 1 | 0 | 0 | 1 | 0x0 | 0x01 | 0x0 |  | 12号包PACk内温度关于85℃ | 0x18FF28B8
| 0x18FF28B8 |  |  |  | BMS17_Mod_12_HVIL_Fault | 12号包高压互锁 | 0x0：No Error（无故障） 0x1：Error(有故障) | Intel | 7 | 59 | 1 | Unsigned | 1 | 0 | 0 | 1 | 0x0 | 0x01 | 0x0 |  | 12号包PACK高压连接器断开 | 0x18FF28B8
| 0x18FF28B8 |  |  |  | BMS17_Mod_Abnormal_Num | 包的个数异常报警 | 0x0：No Error（无故障） 0x1：Simple Fault 0x2：Minor Fault | Intel | 7 | 60 | 2 | Unsigned | 1 | 0 | 0 | 3 | 0x0 | 0x03 | 0x0 |  | 退出包的数量大于6个，报二级故障，报一级故障是退出包的数量范围 | 0x18FF28B8
BMS_DM1 | 0x18FECA12 | CE | 1000 | 8 | [16 empty] | 当系统无故障或出现单个故障时，发送该条报文，出现单个故障时报文周期100ms | 0x18FECA12
| 0x18FECA12 |  |  |  | Protect Lamp Status | 保护灯状态 | 00：灯灭 01：灯亮 | Intel | 0 | 0 | 2 | Unsigned | 1 | 0 | 0 | 3 | 0x0 | 0x3 | 0x0 |  |  | 0x18FECA12
| 0x18FECA12 |  |  |  | Amber Warning Lamp Status | 黄色警告灯状态 | 00：灯灭 01：灯亮 | Intel | 0 | 2 | 2 | Unsigned | 1 | 0 | 0 | 3 | 0x0 | 0x3 | 0x0 |  |  | 0x18FECA12
| 0x18FECA12 |  |  |  | Red Stop Lamp Status | 红色停车灯状态 | 00：灯灭 01：灯亮 | Intel | 0 | 4 | 2 | Unsigned | 1 | 0 | 0 | 3 | 0x0 | 0x3 | 0x0 |  |  | 0x18FECA12
| 0x18FECA12 |  |  |  | Malfunction Indicator Lamp Status | 故障指示灯状态 | 00：灯灭 01：灯亮 | Intel | 0 | 6 | 2 | Unsigned | 1 | 0 | 0 | 3 | 0x0 | 0x3 | 0x0 |  |  | 0x18FECA12
| 0x18FECA12 |  |  |  | SPN, least sign. Bits of SPN | SPN的8个最低有效位 |  | Intel | 2 | 16 | 8 | Unsigned | 1 | 0 | 0 | 255 |  |  |  |  | 可通过故障列表文档查找具体SPN和FMI相对应的故障 | 0x18FECA12
| 0x18FECA12 |  |  |  | SPN, second byte of SPN | SPN的第二个字节 |  | Intel | 3 | 24 | 8 | Unsigned | 1 | 0 | 0 | 255 | [5 empty] | 0x18FECA12
| 0x18FECA12 |  |  |  | FMI | 故障模式标志符 |  | Intel | 4 | 32 | 5 | Unsigned | 1 | 0 | 0 | 31 | [5 empty] | 0x18FECA12
| 0x18FECA12 |  |  |  | SPN, 3 most sign. Bits of SPN | SPN有效位中的最高3位 |  | Intel | 4 | 37 | 3 | Unsigned | 1 | 0 | 0 | 7 | [5 empty] | 0x18FECA12
| 0x18FECA12 |  |  |  | Occurrence Count | 故障发生次数 |  | Intel | 5 | 40 | 7 | Unsigned | 1 | 0 | 0 | 127 | [5 empty] | 0x18FECA12
| 0x18FECA12 |  |  |  | SPN Conversion Method | SPN转换方式 |  | Intel | 5 | 47 | 1 | Unsigned | 1 | 0 | 0 | 1 | [5 empty] | 0x18FECA12
TP.CM_BAM | 0x1CECFF12 | CA | 100 | 8 | [16 empty] | 当系统出现多个故障时，按照多包传输协议进行发送 | 0x1CECFF12
| 0x1CECFF12 |  |  |  | Control byte = 32, Broadcast Announce Message | 控制字节 |  | Intel | 0 | 0 | 8 | [10 empty] | 0x1CECFF12
| 0x1CECFF12 |  |  |  | Total message size, number of bytes | 整个消息大小，总字节数目 |  | Intel | 1 | 8 | 16 | [10 empty] | 0x1CECFF12
| 0x1CECFF12 |  |  |  | Total number of packets | 全部数据包数目 |  | Intel | 3 | 24 | 8 | [10 empty] | 0x1CECFF12
| 0x1CECFF12 |  |  |  | Reserved for assignment by SAE, this byte should be filled with FF | 保留 |  | Intel | 4 | 32 | 8 | [10 empty] | 0x1CECFF12
| 0x1CECFF12 |  |  |  | Parameter Group Number of the packeted message | 所装载数据的参数群编号 |  | Intel | 5 | 40 | 24 | [10 empty] | 0x1CECFF12
TP.DT | 0x1CEBFF12 | CA | 100 | 8 | [16 empty] | 当系统出现多个故障时，按照多包传输协议进行发送 | 0x1CEBFF12
| 0x1CEBFF12 |  |  |  | Packet No. | 数据包序列号 |  | Intel | 0 | 0 | 8 | [10 empty] | 0x1CEBFF12
| 0x1CEBFF12 |  |  |  | Packetized Data | 打包数据 |  | Intel | 1 | 8 | 56 | [10 empty] | 0x1CEBFF12
MCU_State | 0x16FF31C1 | Cycle | 10 | 8 | [17 empty] | 0x16FF31C1
| 0x16FF31C1 |  |  | 游天成 | MCU_WorkModeFeedback | 电机工作模式反馈 | 0x0：Init 0x1：Standby 0x2：Precharge Allow 0x5：Normal (HV On) 0x6：IGBT Enable 0x7：Derating 0xA：Emergency ShutDown 0xB：ShutDown 0xF：Invalid | Intel | 0 | 0 | 4 | Unsigned | 1 | 0 | 0 | 15 | 0x0 | 0x15 | 0x0 |  |  | 0x16FF31C1
| 0x16FF31C1 |  |  |  | MCU_AntiSlipEn | 电机防溜坡功能激活状态 | 0x0：未激活 0x1：激活 | Intel | 0 | 4 | 1 | Unsigned | 1 | 0 | 0 | 1 | 0x0 | 0x1 | 0x0 |  |  | 0x16FF31C1
| 0x16FF31C1 |  |  |  | MCU_WorkMode | MCU工作模式 | 0x0：Init 0x1：Torque Control Mode 0x2：Speed Control Mode 0x3：Invalid | Intel | 0 | 6 | 2 | Unsigned | 1 | 0 | 0 | 3 | 0x0 | 0x3 | 0x0 |  |  | 0x16FF31C1
| 0x16FF31C1 |  |  |  | MCU_MotorSpd | 电机实际转速 | 0x7FFF：Invalid | Intel | 1 | 8 | 15 | Unsigned | 1 | -16000 | 16000 | 8000 | 0x0 | 0x7FFF | 0x3E80 | rpm |  | 0x16FF31C1
| 0x16FF31C1 |  |  |  | MCU_MotorTrq | 电机实际扭矩 | 0x1FFF：Invalid | Intel | 2 | 23 | 13 | Unsigned | 1 | -4000 | -4000 | 4000 | 0x0 | 0x1FFF | 0xFA0 | Nm |  | 0x16FF31C1
| 0x16FF31C1 |  |  |  | MCU_MCU_DcCurr | 电机控制器直流侧电流 |  | Intel | 4 | 36 | 12 | Unsigned | 1 | -1000 | -1000 | 1000 | 0x0 | 0x7D0 | 0x3E8 | A |  | 0x16FF31C1
| 0x16FF31C1 |  |  |  | MCU_FaultLevel | MCU系统故障等级 | 0x0：无故障 0x1：一级故障 0x2：二级故障 0x3：三级故障 0x4：四级故障 | Intel | 6 | 48 | 4 | Unsigned | 1 | 0 | 0 | 15 | 0x0 | 0xF | 0x0 |  | 无故障：模块状态良好 轻微故障：模块存在需要仪表提示司机注意的故障 一般故障：模块存在需要整车降低动力输出、缓慢小心驾驶的故障 严重故障：模块存在需要整车尽快靠边停车，不可再继续驾驶的故障 致命故障：模块存在需要整车立即断高压并停车的故障 | 0x16FF31C1
| 0x16FF31C1 |  |  |  | MCU1_RollingCounter | 控制报文循环计数值 |  | Intel | 6 | 52 | 4 | Unsigned | 1 | 0 | 0 | 15 | 0x0 | 0xF | 0x0 |  | 0~15 | 0x16FF31C1
| 0x16FF31C1 |  |  |  | MCU1_CheckSum | 校验码 |  | Intel | 7 | 56 | 8 | Unsigned | 1 | 0 | 0 | 255 | 0x0 | 0xFF | 0x0 |  | 校检和 checksum = (Byte0+Byte1 …+ Byte6) XOR 0xFF 累加和大于0xFF取低8位 | 0x16FF31C1
MCU_Power | 0x16FF32C2 | Cycle | 20 | 8 | [17 empty] | 0x16FF32C2
| 0x16FF32C2 |  |  | 游天成 | MCU2_PosTrqLim | 电机可实现的扭矩上限 |  | Intel | 0 | 0 | 12 | Unsigned | 1 | 0 | 0 |  |  |  |  | Nm |  | 0x16FF32C2
| 0x16FF32C2 |  |  |  | MCU2_NegTrqLim | 电机可实现的扭矩下限 |  | Intel | 1 | 12 | 12 | Unsigned | 1 | -4000 | -4000 |  |  |  |  | Nm |  | 0x16FF32C2
| 0x16FF32C2 |  |  |  | MCU3_MCU_DCVolt | 母线电压 |  | Intel | 3 | 24 | 10 | Unsigned | 1 | 0 | 0 |  |  |  |  | V |  | 0x16FF32C2
| 0x16FF32C2 |  |  |  | MCU2_MotorTemp | 电机实际温度 |  | Intel | 3 | 36 | 8 | Unsigned | 1 | -40 | -40 |  |  |  |  | ℃ |  | 0x16FF32C2
| 0x16FF32C2 |  |  |  | MCU2_MCUTemp | 电机控制器实际温度 |  | Intel | 1 | 44 | 8 | Unsigned | 1 | -40 | -40 |  |  |  |  | ℃ |  | 0x16FF32C2
| 0x16FF32C2 |  |  |  | MCU2_RoolingCounter | 控制报文循环计数值 |  | Intel | 6 | 52 | 4 | Unsigned | 1 | 0 | 0 | [5 empty] | 0~15 | 0x16FF32C2
| 0x16FF32C2 |  |  |  | MCU2_CheckSum | 校验码 |  | Intel | 7 | 56 | 8 | Unsigned | 1 | 0 | 0 | [5 empty] | 校检和 checksum = (Byte0+Byte1 …+ Byte6) XOR 0xFF 累加和大于0xFF取低8位 | 0x16FF32C2
MCU_Error | 0x18FF33C3 | Cycle | 500 | 8 | [17 empty] | 0x18FF33C3
| 0x18FF33C3 |  |  | 游天成 | MCU4_IGBTShortCircuit_Err | 输出对地短路故障-三级 | 0x0：无故障 0x1：故障 | Intel | 0 | 0 | 1 | Unsigned | 1 | 0 | 0 | 1 | 0x0 | 0x1 | 0x0 |  |  | 0x18FF33C3
| 0x18FF33C3 |  |  |  | MCU4_OutputOverCurr_Err | 输出过流 | 0x0：无故障 0x1：一般故障 0x2：严重故障 0x3：（保留） | Intel | 0 | 1 | 2 | Unsigned | 1 | 0 | 0 | 3 | 0x0 | 0x3 | 0x0 |  |  | 0x18FF33C3
| 0x18FF33C3 |  |  |  | MCU4_IGBTOvetTemp_Err | IGBT过温 | 0x0：无故障 0x1：一般故障 0x2：严重故障 0x3：（保留） | Intel | 0 | 3 | 2 | Unsigned | 1 | 0 | 0 | 3 | 0x0 | 0x3 | 0x0 |  |  | 0x18FF33C3
| 0x18FF33C3 |  |  |  | MCU4_OverSpd_Err | 电机超速 | 0x0：无故障 0x1：一般故障 0x2：严重故障 0x3：（保留） | Intel | 0 | 5 | 2 | Unsigned | 1 | 0 | 0 | 3 | 0x0 | 0x3 | 0x0 |  |  | 0x18FF33C3
| 0x18FF33C3 |  |  |  | MCU4_CurrSensor_Err | 电流传感器错误故障-三级 | 0x0：无故障 0x1：故障 | Intel | 0 | 7 | 1 | Unsigned | 1 | 0 | 0 | 1 | 0x0 | 0x1 | 0x0 |  |  | 0x18FF33C3
| 0x18FF33C3 |  |  |  | MCU4_DCInputOverVolt_Err | 直流输入电压过压 | 0x0：无故障 0x1：一般故障 0x2：严重故障 0x3：（保留） | Intel | 1 | 8 | 2 | Unsigned | 1 | 0 | 0 | 3 | 0x0 | 0x3 | 0x0 |  |  | 0x18FF33C3
| 0x18FF33C3 |  |  |  | MCU4_MotOvetTemp_Err | 电机过温 | 0x0：无故障 0x1：一般故障 0x2：严重故障 0x3：（保留） | Intel | 1 | 10 | 2 | Unsigned | 1 | 0 | 0 | 3 | 0x0 | 0x3 | 0x0 |  |  | 0x18FF33C3
| 0x18FF33C3 |  |  |  | MCU4_RotarySig_Err | 三级故障-旋变信号故障 | 0x0：无故障 0x1：故障 | Intel | 1 | 12 | 1 | Unsigned | 1 | 0 | 0 | 1 | 0x0 | 0x1 | 0x0 |  |  | 0x18FF33C3
| 0x18FF33C3 |  |  |  | MCU4_DCInputUnderVolt_Err | 直流输入电压欠压 | 0x0：无故障 0x1：一般故障 0x2：严重故障 0x3：（保留） | Intel | 1 | 13 | 2 | Unsigned | 1 | 0 | 0 | 3 | 0x0 | 0x3 | 0x0 |  |  | 0x18FF33C3
| 0x18FF33C3 |  |  |  | MCU4_CanCommun_Err | CAN通讯故障-三级 | 0x0：无故障 0x1：故障 | Intel | 1 | 15 | 1 | Unsigned | 1 | 0 | 0 | 1 | 0x0 | 0x1 | 0x0 |  |  | 0x18FF33C3
| 0x18FF33C3 |  |  |  | MCU4_HwFault_Err | 硬件故障IGBT驱动保护-三级 | 0x0：无故障 0x1：故障 | Intel | 2 | 16 | 1 | Unsigned | 1 | 0 | 0 | 1 | 0x0 | 0x1 | 0x0 |  |  | 0x18FF33C3
| 0x18FF33C3 |  |  |  | MCU4_MotParam_Err | 电机参数辨识失败故障-三级 | 0x0：无故障 0x1：故障 | Intel | 2 | 17 | 1 | Unsigned | 1 | 0 | 0 | 1 | 0x0 | 0x1 | 0x0 |  |  | 0x18FF33C3
| 0x18FF33C3 |  |  |  | MCU4_MCUOverload_Err | 控制器过载故障-三级 | 0x0：无故障 0x1：故障 | Intel | 2 | 18 | 1 | Unsigned | 1 | 0 | 0 | 1 | 0x0 | 0x1 | 0x0 |  |  | 0x18FF33C3
| 0x18FF33C3 |  |  |  | MCU4_MCUTempDisconnect_Err | 控制器温度检测通道断线-三级 | 0x0：无故障 0x1：故障 | Intel | 2 | 19 | 1 | Unsigned | 1 | 0 | 0 | 1 | 0x0 | 0x1 | 0x0 |  |  | 0x18FF33C3
| 0x18FF33C3 |  |  |  | MCU4_MotStall_Err | 电机堵转故障-三级 | 0x0：无故障 0x1：故障 | Intel | 2 | 20 | 1 | Unsigned | 1 | 0 | 0 | 1 | 0x0 | 0x1 | 0x0 |  |  | 0x18FF33C3
| 0x18FF33C3 |  |  |  | MCU4_MCUParam_Err | 控制器参数读写故障-三级 | 0x0：无故障 0x1：故障 | Intel | 2 | 21 | 1 | Unsigned | 1 | 0 | 0 | 1 | 0x0 | 0x1 | 0x0 |  |  | 0x18FF33C3
| 0x18FF33C3 |  |  |  | MCU4_MotTempDisconnect_Err | 电机温度传感器短线故障-三级 | 0x0：无故障 0x1：故障 | Intel | 2 | 22 | 1 | Unsigned | 1 | 0 | 0 | 1 | 0x0 | 0x1 | 0x0 |  |  | 0x18FF33C3
MCU_DM1 | 0x18FECA13 | CE | 1000 | 8 | [16 empty] | 当系统无故障或出现单个故障时，发送该条报文，出现单个故障时报文周期100ms | 0x18FECA13
| 0x18FECA13 |  |  |  | Protect Lamp Status | 保护灯状态 | 00：灯灭 01：灯亮 | Intel | 0 | 0 | 2 | Unsigned | 1 | 0 | 0 | 3 | 0x0 | 0x3 | 0x0 |  |  | 0x18FECA13
| 0x18FECA13 |  |  |  | Amber Warning Lamp Status | 黄色警告灯状态 | 00：灯灭 01：灯亮 | Intel | 0 | 2 | 2 | Unsigned | 1 | 0 | 0 | 3 | 0x0 | 0x3 | 0x0 |  |  | 0x18FECA13
| 0x18FECA13 |  |  |  | Red Stop Lamp Status | 红色停车灯状态 | 00：灯灭 01：灯亮 | Intel | 0 | 4 | 2 | Unsigned | 1 | 0 | 0 | 3 | 0x0 | 0x3 | 0x0 |  |  | 0x18FECA13
| 0x18FECA13 |  |  |  | Malfunction Indicator Lamp Status | 故障指示灯状态 | 00：灯灭 01：灯亮 | Intel | 0 | 6 | 2 | Unsigned | 1 | 0 | 0 | 3 | 0x0 | 0x3 | 0x0 |  |  | 0x18FECA13
| 0x18FECA13 |  |  |  | SPN, least sign. Bits of SPN | SPN的8个最低有效位 |  | Intel | 2 | 16 | 8 | Unsigned | 1 | 0 | 0 | 255 |  |  |  |  | 可通过故障列表文档查找具体SPN和FMI相对应的故障 | 0x18FECA13
| 0x18FECA13 |  |  |  | SPN, second byte of SPN | SPN的第二个字节 |  | Intel | 3 | 24 | 8 | Unsigned | 1 | 0 | 0 | 255 | [5 empty] | 0x18FECA13
| 0x18FECA13 |  |  |  | FMI | 故障模式标志符 |  | Intel | 4 | 32 | 5 | Unsigned | 1 | 0 | 0 | 31 | [5 empty] | 0x18FECA13
| 0x18FECA13 |  |  |  | SPN, 3 most sign. Bits of SPN | SPN有效位中的最高3位 |  | Intel | 4 | 37 | 3 | Unsigned | 1 | 0 | 0 | 7 | [5 empty] | 0x18FECA13
| 0x18FECA13 |  |  |  | Occurrence Count | 故障发生次数 |  | Intel | 5 | 40 | 7 | Unsigned | 1 | 0 | 0 | 127 | [5 empty] | 0x18FECA13
| 0x18FECA13 |  |  |  | SPN Conversion Method | SPN转换方式 |  | Intel | 5 | 47 | 1 | Unsigned | 1 | 0 | 0 | 1 | [5 empty] | 0x18FECA13
TP.CM_BAM | 0x1CECFF13 | CA | 100 | 8 | [16 empty] | 当系统出现多个故障时，按照多包传输协议进行发送 | 0x1CECFF13
| 0x1CECFF13 |  |  |  | Control byte = 32, Broadcast Announce Message | 控制字节 |  | Intel | 0 | 0 | 8 | [10 empty] | 0x1CECFF13
| 0x1CECFF13 |  |  |  | Total message size, number of bytes | 整个消息大小，总字节数目 |  | Intel | 1 | 8 | 16 | [10 empty] | 0x1CECFF13
| 0x1CECFF13 |  |  |  | Total number of packets | 全部数据包数目 |  | Intel | 3 | 24 | 8 | [10 empty] | 0x1CECFF13
| 0x1CECFF13 |  |  |  | Reserved for assignment by SAE, this byte should be filled with FF | 保留 |  | Intel | 4 | 32 | 8 | [10 empty] | 0x1CECFF13
| 0x1CECFF13 |  |  |  | Parameter Group Number of the packeted message | 所装载数据的参数群编号 |  | Intel | 5 | 40 | 24 | [10 empty] | 0x1CECFF13
TP.DT | 0x1CEBFF13 | CA | 100 | 8 | [16 empty] | 当系统出现多个故障时，按照多包传输协议进行发送 | 0x1CEBFF13
| 0x1CEBFF13 |  |  |  | Packet No. | 数据包序列号 |  | Intel | 0 | 0 | 8 | [10 empty] | 0x1CEBFF13
| 0x1CEBFF13 |  |  |  | Packetized Data | 打包数据 |  | Intel | 1 | 8 | 56 | [10 empty] | 0x1CEBFF13
TCU_State | 0x16FF41D1 | Cycle | 10 | 8 | [17 empty] | 0x16FF41D1
| 0x16FF41D1 |  |  |  | TCU_StMode | TCU状态 | 0x0：Init 0x1：Standby 0x2：Normal 0x3：Power shift gear mode 0x4：Powerless shift gear mode 0xA:ShutDown 0xB:Emergcy ShutDown 0xF：Invalid | Intel | 0 | 0 | 4 | unsigned | 1 | 0 | 0 | 15 | 0x0 | 0xF | 0x0 |  |  | 0x16FF41D1
| 0x16FF41D1 |  |  | 魏国鑫 | TCU1_CurrGear | TCU1变速箱当前档位 | 0x0：N档 0x1：一档 0x2：二档 0x3：三档 0x4：四挡 0x5：五档 0x6：六档 0x7：七档 0xA：R档 0xB：档位错误（进挡失败） 0xF：Invalid | Intel | 0 | 4 | 4 | Unsigned | 1 | 0 | 0 | 15 | 0x0 | 0xF | 0x0 |  |  | 0x16FF41D1
| 0x16FF41D1 |  |  |  | TCU1_GearTarget | 目标挡位 | 0x0：N档 0x1：一档 0x2：二档 0x3：三档 0x4：四挡 0x5：五档 0x6：六档 0xA：R挡 | Intel | 1 | 8 | 4 | Unsigned | 1 | 0 | 0 | 15 | 0x0 | 0xF | 0x0 |  |  | 0x16FF41D1
| 0x16FF41D1 |  |  |  | TCU2_MotorCtrMode_Req | 电机控制模式 | 0x0：初始化 0x1：转速控制 0x2：转矩控制 0x3：Invalid | Intel | 1 | 12 | 2 | Unsigned | 1 | 0 | 0 | 3 | 0x0 | 0x3 | 0x0 |  |  | 0x16FF41D1
| 0x16FF41D1 |  |  |  | TCU_ShiftMode | 变速箱A/M模式反馈 | 0x0：初始化 0x1：自动挡 0x2：手动挡 0x3：Invalid | Intel | 1 | 14 | 2 | Unsigned | 1 | 0 | 0 | 3 | 0x0 | 0x3 | 0x0 |  |  | 0x16FF41D1
| 0x16FF41D1 |  |  |  | TCU1_GearShift_Req | TCU换挡请求 | 0x0：未请求 0x1：请求换挡 | Intel | 1 | 16 | 1 | Unsigned | 1 | 0 | 0 | 3 | 0x0 | 0x3 | 0x0 |  |  | 0x16FF41D1
| 0x16FF41D1 |  |  |  | TCU1_GearShift_Sts | TCU换挡状态 | 0x0：换挡完成 0x1：换挡中 | Intel | 1 | 17 | 1 | Unsigned | 1 | 0 | 0 | 3 | 0x0 | 0x3 | 0x0 |  |  | 0x16FF41D1
| 0x16FF41D1 |  |  |  | TCU1_GearShiftStep | 换挡步骤 | 0x0：非换挡过程 0x1：等待降扭 0x2：摘档过程 0x3：等待调速 0x4：选档过程 0x5：进档过程 0x7：Invalid | Intel | 2 | 18 | 3 | Unsigned | 1 | 0 | 0 | 65535 | 0x0 | 0xFFFF | 0x0 |  |  | 0x16FF41D1
| 0x16FF41D1 |  |  |  | TCU1_Gear_Mismatch | 档位不匹配信号 | 0x0：档位匹配 0x1：档位不匹配 | Intel | 2 | 21 | 1 | Unsigned | 1 | 0 | 0 | 3 | 0x0 | 0x3 | 0x0 |  |  | 0x16FF41D1
| 0x16FF41D1 |  |  |  | TCU_TCU_ErrLevel | TCU系统故障等级 | 0x0：无故障 0x1：一级故障 0x2：二级故障 0x3：三级故障 | Intel | 2 | 22 | 2 | Unsigned | 1 | 0 | 0 | 3 | 0x0 | 0x3 | 0x0 |  |  | 0x16FF41D1
| 0x16FF41D1 |  |  |  | TCU_DriverRequireGear | 目标挡位 | 0x0：N档 0x1：一档 0x2：二档 0x3：三档 0x4：四挡 0x5：五档 0x6：六档 0xA：R挡 | Intel | 3 | 24 | 4 | Unsigned | 1 | 0 | 0 | 15 | 0x0 | 0xF | 0x0 |  |  | 0x16FF41D1
| 0x16FF41D1 |  |  |  | TCU_GearWariningInfo | TCU提示信息 | 0x0：无 0x1：请减速后重新挂挡 0x2：请踩制动后挂挡 0x3：换挡器故障 | Intel | 3 | 28 | 2 | Unsigned | 1 | 0 | 0 | 3 | 0x0 | 0x3 | 0x0 |  |  | 0x16FF41D1
| 0x16FF41D1 |  |  |  | TCU_AutoDriveUseableSt | 自动驾驶可用状态 | 0x0：自动驾驶控制不可用 0x1：自动驾驶控制可用 | Intel | 3 | 30 | 1 | Unsigned | 1 | 0 | 0 | 1 | 0x0 | 0x1 | 0x0 |  |  | 0x16FF41D1
| 0x16FF41D1 |  |  |  | TCU_AutoDriveSt | 自动驾驶状态 | 0x0：非自动驾驶 0x1：自动驾驶 | Intel | 3 | 31 | 1 | Unsigned | 1 | 0 | 0 | 1 | 0x0 | 0x1 | 0x0 |  |  | 0x16FF41D1
| 0x16FF41D1 |  |  |  | TCU_VehicleSlope | 车辆前后倾角 | 0xFF：Invalid | Intel | 4 | 32 | 8 | Unsigned | 1 | -90 | -90 | 90 | 0x0 | 0xFF | 0x0 | ° | 上坡时车辆倾角为正，下坡时为负，平路为0 | 0x16FF41D1
| 0x16FF41D1 |  |  |  | TCU1_RollingCounter | 报文循环计数值 |  | Intel | 6 | 52 | 4 | Unsigned | 1 | 0 | 0 | 15 | 0x0 | 0xF | 0x0 |  | 0~15 | 0x16FF41D1
| 0x16FF41D1 |  |  |  | TCU1_Checksum | 校验码 |  | Intel | 7 | 56 | 8 | Unsigned | 1 | 0 | 0 | 255 | 0x0 | 0xFF | 0x0 |  | 校检和 checksum = (Byte0+Byte1 …+ Byte6) XOR 0xFF 累加和大于0xFF取低8位 | 0x16FF41D1
TCU_Power | 0x16FF42D2 | Cycle | 10 | 8 | [17 empty] | 0x16FF42D2
| 0x16FF42D2 |  |  |  | TCU2_MotorTrq_Req | TCU目标扭矩 | 0x3FFF：Invalid | Intel | 0 | 0 | 14 | Unsigned | 1 | -8000 | -8000 | 8382 | 0x0 | 0x3FFF | 0x1F40 | Nm |  | 0x16FF42D2
| 0x16FF42D2 |  |  |  | TCU2_MotorSpd_Req | TCU目标转速 | 0x3FFF：Invalid | Intel | 1 | 14 | 14 | Unsigned | 1 | -8000 | -8000 | 8382 | 0x0 | 0x3FFF | 0x1F40 | rpm |  | 0x16FF42D2
| 0x16FF42D2 |  |  |  | TCU3_TrsmIn_Spd | TCU输入轴转速 | 0x3FFF：Invalid | Intel | 3 | 28 | 14 | Unsigned | 1 | -8000 | -8000 | 8382 | 0x0 | 0x3FFF | 0x1F40 | rpm |  | 0x16FF42D2
| 0x16FF42D2 |  |  | 魏国鑫 | TCU3_TrsmOut_Spd | TCU输出轴转速 | 0x3FFF：Invalid | Intel | 5 | 42 | 14 | Unsigned | 1 | -8000 | -8000 | 8382 | 0x0 | 0x3FFF | 0x1F40 | rpm |  | 0x16FF42D2
| 0x16FF42D2 |  |  |  | TCU2_RollingCounter | 控制报文循环计数值 |  | Intel | 7 | 60 | 4 | Unsigned | 1 | 0 | 0 | 15 | 0x0 | 0xF | 0x0 |  | 0~15 | 0x16FF42D2
TCU_Error | 0x18FF43D3 | Cycle | 500 | 8 | [17 empty] | 0x18FF43D3
| 0x18FF43D3 |  |  |  | TCU4_1st_ShaftSpotSens_Err | 一轴位置传感器故障 | 0x0：无故障 0x1：故障 | Intel | 0 | 0 | 1 | Unsigned | 1 | 0 | 0 | 1 | 0x0 | 0x1 | 0x0 |  |  | 0x18FF43D3
| 0x18FF43D3 |  |  |  | TCU4_2nd_ShaftSpotSens_Err | 二轴位置传感器故障 | 0x0：无故障 0x1：故障 | Intel | 0 | 1 | 1 | Unsigned | 1 | 0 | 0 | 1 | 0x0 | 0x1 | 0x0 |  |  | 0x18FF43D3
| 0x18FF43D3 |  |  |  | TCU4_3rd_ShaftSpotSens_Err | 三轴位置传感器故障 | 0x0：无故障 0x1：故障 | Intel | 0 | 2 | 1 | Unsigned | 1 | 0 | 0 | 1 | 0x0 | 0x1 | 0x0 |  |  | 0x18FF43D3
| 0x18FF43D3 |  |  |  | TCU4_1st_Valve_Err | 一轴电磁阀故障 | 0x0：无故障 0x1：故障 | Intel | 0 | 3 | 1 | Unsigned | 1 | 0 | 0 | 1 | 0x0 | 0x1 | 0x0 |  |  | 0x18FF43D3
| 0x18FF43D3 |  |  |  | TCU4_2nd_Valve_Err | 二轴电磁阀故障 | 0x0：无故障 0x1：故障 | Intel | 0 | 4 | 1 | Unsigned | 1 | 0 | 0 | 1 | 0x0 | 0x1 | 0x0 |  |  | 0x18FF43D3
| 0x18FF43D3 |  |  |  | TCU4_3rd_Valve_Err | 三轴电磁阀故障 | 0x0：无故障 0x1：故障 | Intel | 0 | 5 | 1 | Unsigned | 1 | 0 | 0 | 1 | 0x0 | 0x1 | 0x0 |  |  | 0x18FF43D3
| 0x18FF43D3 |  |  |  | TCU4_TCU_RotSensor_Err | 输入轴转速传感器故障 | 0x0：无故障 0x1：故障 | Intel | 0 | 6 | 1 | Unsigned | 1 | 0 | 0 | 1 | 0x0 | 0x1 | 0x0 |  |  | 0x18FF43D3
| 0x18FF43D3 |  |  |  | TCU4_MCU_RotSensor_Err | 输出轴转速传感器故障 | 0x0：无故障 0x1：故障 | Intel | 0 | 7 | 1 | Unsigned | 1 | 0 | 0 | 1 | 0x0 | 0x1 | 0x0 |  |  | 0x18FF43D3
| 0x18FF43D3 |  |  |  | TCU4_VCU_CANErr | TCU4_VCU通讯故障 | 0x0：无故障 0x1：故障 | Intel | 1 | 8 | 1 | Unsigned | 1 | 0 | 0 | 1 | 0x0 | 0x1 | 0x0 |  |  | 0x18FF43D3
| 0x18FF43D3 |  |  |  | TCU4_MCU_CANErr | MCU通讯故障 | 0x0：无故障 0x1：故障 | Intel | 1 | 9 | 1 | Unsigned | 1 | 0 | 0 | 1 | 0x0 | 0x1 | 0x0 |  |  | 0x18FF43D3
| 0x18FF43D3 |  |  |  | TCU4_TCU_ShiftFail | 换挡失败 | 0x0：无故障 0x1：故障 | Intel | 1 | 10 | 1 | Unsigned | 1 | 0 | 0 | 1 | 0x0 | 0x1 | 0x0 |  |  | 0x18FF43D3
| 0x18FF43D3 |  |  |  | TCU4_MCU_TorqueErr | 扭矩响应故障 | 0x0：无故障 0x1：故障 | Intel | 1 | 11 | 1 | Unsigned | 1 | 0 | 0 | 1 | 0x0 | 0x1 | 0x0 |  |  | 0x18FF43D3
| 0x18FF43D3 |  |  |  | TCU4_TCU_GearPosSenErr | 换挡位置信号故障 | 0x0：无故障 0x1：故障 | Intel | 2 | 12 | 1 | Unsigned | 1 | 0 | 0 | 1 | 0x0 | 0x1 | 0x0 |  |  | 0x18FF43D3
| 0x18FF43D3 |  |  |  | TCU4_TCU_ShiftPosSenErr | 选档位置信号故障 | 0x0：无故障 0x1：故障 | Intel | 2 | 13 | 1 | Unsigned | 1 | 0 | 0 | 1 | 0x0 | 0x1 | 0x0 |  |  | 0x18FF43D3
| 0x18FF43D3 |  |  |  | TCU4_TCU_UnGBTUErr | 未初始化自学习故障 | 0x0：无故障 0x1：故障 | Intel | 2 | 14 | 1 | Unsigned | 1 | 0 | 0 | 1 | 0x0 | 0x1 | 0x0 |  |  | 0x18FF43D3
| 0x18FF43D3 |  |  |  | TCU4_GSM_SignalErr | GSM换挡杆故障 | 0x0：无故障 0x1：故障 | Intel | 2 | 15 | 1 | Unsigned | 1 | 0 | 0 | 1 | 0x0 | 0x1 | 0x0 |  |  | 0x18FF43D3
| 0x18FF43D3 |  |  |  | TCU4_TCU_GearMotErr | 换挡电机故障 | 0x0：无故障 0x1：故障 | Intel | 2 | 16 | 1 | Unsigned | 1 | 0 | 0 | 1 | 0x0 | 0x1 | 0x0 |  |  | 0x18FF43D3
| 0x18FF43D3 |  |  |  | TCU4_TCU_ShiftMotErr | 选档电机故障 | 0x0：无故障 0x1：故障 | Intel | 2 | 17 | 1 | Unsigned | 1 | 0 | 0 | 1 | 0x0 | 0x1 | 0x0 |  |  | 0x18FF43D3
| 0x18FF43D3 |  |  |  | TCU4_TCU_LowPowerErr | TCU供电故障 | 0x0：无故障 0x1：故障 | Intel | 2 | 18 | 1 | Unsigned | 1 | 0 | 0 | 1 | 0x0 | 0x1 | 0x0 |  |  | 0x18FF43D3
| 0x18FF43D3 |  |  |  | TCU4_TCU_DisEngTmOutErr | 摘档故障 | 0x0：无故障 0x1：故障 | Intel | 2 | 19 | 1 | Unsigned | 1 | 0 | 0 | 1 | 0x0 | 0x1 | 0x0 |  |  | 0x18FF43D3
| 0x18FF43D3 |  |  |  | TCU4_TCU_DisEngFrErr | 脱档故障 | 0x0：无故障 0x1：故障 | Intel | 2 | 20 | 1 | Unsigned | 1 | 0 | 0 | 1 | 0x0 | 0x1 | 0x0 |  |  | 0x18FF43D3
| 0x18FF43D3 |  |  |  | TCU4_MCU_SpdCtrlErr | MCU转速控制故障 | 0x0：无故障 0x1：故障 | Intel | 2 | 21 | 1 | Unsigned | 1 | 0 | 0 | 1 | 0x0 | 0x1 | 0x0 |  |  | 0x18FF43D3
| 0x18FF43D3 |  |  |  | TCU4_TCU_ShiftErr | TCU选档故障 | 0x0：无故障 0x1：故障 | Intel | 2 | 22 | 1 | Unsigned | 1 | 0 | 0 | 1 | 0x0 | 0x1 | 0x0 |  |  | 0x18FF43D3
| 0x18FF43D3 |  |  |  | TCU_EngTmOutErr | TCU进档超时故障 | 0x0：无故障 0x1：故障 | Intel | 2 | 23 | 1 | Unsigned | 1 | 0 | 0 | 1 | 0x0 | 0x1 | 0x0 |  |  | 0x18FF43D3
| 0x18FF43D3 |  |  | 20220126新增 | TCU4_FailCode | TCU故障码 |  | Intel | 3 | 24 | 8 | Unsigned | 1 | 0 | 0 | 256 | 0x0 | 0xFF | 0x0 |  |  | 0x18FF43D3
| 0x18FF43D3 |  |  |  | TCU2_TCU_SoftWare_Version | TCU软件版本号低位 |  | Intel | 4 | 32 | 4 | Unsigned | 1 | 0 | 0 | 15 | 0x0 | 0xF | 0x0 |  | 例如V3.1，在此为1 | 0x18FF43D3
| 0x18FF43D3 |  |  |  | TCU2_TCU_SoftWare_Version | TCU软件版本号高位 |  | Intel | 4 | 36 | 4 | Unsigned | 1 | 0 | 0 | 15 | 0x0 | 0xF | 0x0 |  | 例如V3.1，在此为3 | 0x18FF43D3
| 0x18FF43D3 |  |  |  | SWCompileYear | 软件年份 |  | Intel | 5 | 40 | 8 | Unsigned | 1 | 0 | 0 | 99 | 0x0 | 0x63 | 0x0 |  | 例如：20代表2020年 | 0x18FF43D3
| 0x18FF43D3 |  |  |  | SWCompileMonth | 软件月份 |  | Intel | 6 | 48 | 8 | Unsigned | 1 | 0 | 1 | 12 | 0x1 | 0xC | 0x1 |  | 例如：12代表12月 | 0x18FF43D3
| 0x18FF43D3 |  |  |  | SWCompileDay | 软件日 |  | Intel | 7 | 56 | 8 | Unsigned | 1 | 0 | 1 | 31 | 0x1 | 0x1F | 0x1 |  | 例如：21代表21号 | 0x18FF43D3
TCU_DM1 | 0x18FECA03 | CE | 1000 | 8 | [16 empty] | 当系统无故障或出现单个故障时，发送该条报文，出现单个故障时报文周期100ms | 0x18FECA03
| 0x18FECA03 |  |  |  | Protect Lamp Status | 保护灯状态 | 00：灯灭 01：灯亮 | Intel | 0 | 0 | 2 | Unsigned | 1 | 0 | 0 | 3 | 0x0 | 0x3 | 0x0 |  |  | 0x18FECA03
| 0x18FECA03 |  |  |  | Amber Warning Lamp Status | 黄色警告灯状态 | 00：灯灭 01：灯亮 | Intel | 0 | 2 | 2 | Unsigned | 1 | 0 | 0 | 3 | 0x0 | 0x3 | 0x0 |  |  | 0x18FECA03
| 0x18FECA03 |  |  |  | Red Stop Lamp Status | 红色停车灯状态 | 00：灯灭 01：灯亮 | Intel | 0 | 4 | 2 | Unsigned | 1 | 0 | 0 | 3 | 0x0 | 0x3 | 0x0 |  |  | 0x18FECA03
| 0x18FECA03 |  |  |  | Malfunction Indicator Lamp Status | 故障指示灯状态 | 00：灯灭 01：灯亮 | Intel | 0 | 6 | 2 | Unsigned | 1 | 0 | 0 | 3 | 0x0 | 0x3 | 0x0 |  |  | 0x18FECA03
| 0x18FECA03 |  |  |  | SPN, least sign. Bits of SPN | SPN的8个最低有效位 |  | Intel | 2 | 16 | 8 | Unsigned | 1 | 0 | 0 | 255 |  |  |  |  | 可通过故障列表文档查找具体SPN和FMI相对应的故障 | 0x18FECA03
| 0x18FECA03 |  |  |  | SPN, second byte of SPN | SPN的第二个字节 |  | Intel | 3 | 24 | 8 | Unsigned | 1 | 0 | 0 | 255 | [5 empty] | 0x18FECA03
| 0x18FECA03 |  |  |  | FMI | 故障模式标志符 |  | Intel | 4 | 32 | 5 | Unsigned | 1 | 0 | 0 | 31 | [5 empty] | 0x18FECA03
| 0x18FECA03 |  |  |  | SPN, 3 most sign. Bits of SPN | SPN有效位中的最高3位 |  | Intel | 4 | 37 | 3 | Unsigned | 1 | 0 | 0 | 7 | [5 empty] | 0x18FECA03
| 0x18FECA03 |  |  |  | Occurrence Count | 故障发生次数 |  | Intel | 5 | 40 | 7 | Unsigned | 1 | 0 | 0 | 127 | [5 empty] | 0x18FECA03
| 0x18FECA03 |  |  |  | SPN Conversion Method | SPN转换方式 |  | Intel | 5 | 47 | 1 | Unsigned | 1 | 0 | 0 | 1 | [5 empty] | 0x18FECA03
TP.CM_BAM | 0x1CECFF03 | CA | 100 | 8 | [16 empty] | 当系统出现多个故障时，按照多包传输协议进行发送 | 0x1CECFF03
| 0x1CECFF03 |  |  |  | Control byte = 32, Broadcast Announce Message | 控制字节 |  | Intel | 0 | 0 | 8 | [10 empty] | 0x1CECFF03
| 0x1CECFF03 |  |  |  | Total message size, number of bytes | 整个消息大小，总字节数目 |  | Intel | 1 | 8 | 16 | [10 empty] | 0x1CECFF03
| 0x1CECFF03 |  |  |  | Total number of packets | 全部数据包数目 |  | Intel | 3 | 24 | 8 | [10 empty] | 0x1CECFF03
| 0x1CECFF03 |  |  |  | Reserved for assignment by SAE, this byte should be filled with FF | 保留 |  | Intel | 4 | 32 | 8 | [10 empty] | 0x1CECFF03
| 0x1CECFF03 |  |  |  | Parameter Group Number of the packeted message | 所装载数据的参数群编号 |  | Intel | 5 | 40 | 24 | [10 empty] | 0x1CECFF03
TP.DT | 0x1CEBFF03 | CA | 100 | 8 | [16 empty] | 当系统出现多个故障时，按照多包传输协议进行发送 | 0x1CEBFF03
| 0x1CEBFF03 |  |  |  | Packet No. | 数据包序列号 |  | Intel | 0 | 0 | 8 | [10 empty] | 0x1CEBFF03
| 0x1CEBFF03 |  |  |  | Packetized Data | 打包数据 |  | Intel | 1 | 8 | 56 | [10 empty] | 0x1CEBFF03
DCDC1_VCUSt | 0x18FF7111 | Cycle | 100 | 8 | [17 empty] | 0x18FF7111
| 0x18FF7111 |  |  | 周亚波 | DCDC1_InputCurr | DCDC 输入电流 |  | Intel | 0 | 0 | 8 | Unsigned | 1 | 0 | 0 | 250 | 0x0 | 0xFA | 0x0 | Ａ |  | 0x18FF7111
| 0x18FF7111 |  |  |  | DCDC1_ModuleTemp | DCDC 模块温度 |  | Intel | 1 | 8 | 8 | Unsigned | 1 | -40 | -40 | 210 | 0x0 | 0xFA | 0x28 | 度 |  | 0x18FF7111
| 0x18FF7111 |  |  |  | DCDC1_InputVolt | DCDC 输入电压 |  | Intel | 2 | 16 | 16 | Unsigned | 1 | 0 | 0 | 1000 | 0x0 | 0x3E8 | 0x0 | Ｖ |  | 0x18FF7111
| 0x18FF7111 |  |  |  | DCDC1_OutputCurr | DCDC 输出电流 |  | Intel | 4 | 32 | 8 | Unsigned | 1 | 0 | 0 | 250 | 0x0 | 0xFA | 0x0 | Ａ |  | 0x18FF7111
| 0x18FF7111 |  |  |  | DCDC1_OutputVolt | DCDC 输出电压 |  | Intel | 5 | 40 | 8 | Unsigned | 0.25 | 0 | 0 | 50 | 0x0 | 0xC8 | 0x0 | Ｖ |  | 0x18FF7111
| 0x18FF7111 |  |  |  | DCDC1_WorkSts | DCDC1控制器状态 | 0x0：停机 0x1：运行 0x2：停机故障 | Intel | 6 | 48 | 2 | Unsigned | 1 | 0 | 0 | 1 | 0x0 | 0x3 | 0x0 |  |  | 0x18FF7111
| 0x18FF7111 |  |  |  | DCDCA1_RollingCounter | 滚码（循环计数器） |  | Intel | 6 | 52 | 4 | Unsigned | 1 | 0 | 0 | 15 | 0x0 | 0xF | 0x0 |  | 0~15 | 0x18FF7111
| 0x18FF7111 |  |  |  | DCDCA1_CheckSum | 校验码 |  | Intel | 7 | 56 | 8 | Unsigned | 1 | 0 | 0 | 255 | 0x0 | 0XFF | 0x0 |  | 校检和 checksum = (Byte0+Byte1 …+ Byte6) XOR 0xFF 累加和大于0xFF取低8位 | 0x18FF7111
DCDC1Error | 0x18FF7212 | Cycle | 200 | 8 | [17 empty] | 0x18FF7212
| 0x18FF7212 |  |  | 周亚波 | DCDC1_OutputVolt_Under | 输出欠压 | 0x0：正常 0x1：故障 | Intel | 0 | 0 | 1 | Unsigned | 1 | 0 | 0 | 1 | 0x0 | 0x1 | 0x0 |  |  | 0x18FF7212
| 0x18FF7212 |  |  |  | DCDC1_OutputVolt_Over | 输出过压 | 0x0：正常 0x1：故障 | Intel | 0 | 1 | 1 | Unsigned | 1 | 0 | 0 | 1 | 0x0 | 0x1 | 0x0 |  |  | 0x18FF7212
| 0x18FF7212 |  |  |  | DCDC1_InputVolt_Under | 输入欠压 | 0x0：正常 0x1：故障 | Intel | 0 | 2 | 1 | Unsigned | 1 | 0 | 0 | 1 | 0x0 | 0x1 | 0x0 |  |  | 0x18FF7212
| 0x18FF7212 |  |  |  | DCDC1_InputVolt_Over | 输入过压 | 0x0：正常 0x1：故障 | Intel | 0 | 3 | 1 | Unsigned | 1 | 0 | 0 | 1 | 0x0 | 0x1 | 0x0 |  |  | 0x18FF7212
| 0x18FF7212 |  |  |  | DCDC1_Hardware_Fault | 硬件故障 | 0x0：正常 0x1：故障 | Intel | 0 | 4 | 1 | Unsigned | 1 | 0 | 0 | 1 | 0x0 | 0x1 | 0x0 |  |  | 0x18FF7212
| 0x18FF7212 |  |  |  | DCDC1_InputCurr_Over | 硬件输入过流 | 0x0：正常 0x1：故障 | Intel | 0 | 5 | 1 | Unsigned | 1 | 0 | 0 | 1 | 0x0 | 0x1 | 0x0 |  |  | 0x18FF7212
| 0x18FF7212 |  |  |  | DCDC1_OutputCurr_Over | 硬件输出过流 | 0x0：正常 0x1：故障 | Intel | 0 | 6 | 1 | Unsigned | 1 | 0 | 0 | 1 | 0x0 | 0x1 | 0x0 |  |  | 0x18FF7212
| 0x18FF7212 |  |  |  | DCDC1_OverTemp_Protect | 过温保护 | 0x0：正常 0x1：故障 | Intel | 0 | 7 | 1 | Unsigned | 1 | 0 | 0 | 1 | 0x0 | 0x1 | 0x0 |  |  | 0x18FF7212
| 0x18FF7212 |  |  |  | DCDC1_PwrLim | 限功率 | 0x0：正常 0x1：故障 | Intel | 1 | 8 | 1 | Unsigned | 1 | 0 | 0 | 1 | 0x0 | 0x1 | 0x0 |  |  | 0x18FF7212
| 0x18FF7212 |  |  |  | DCDC1_Commu_Error | DCDC1_CAN通讯故障 | 0x0：正常 0x1：故障 | Intel | 1 | 9 | 1 | Unsigned | 1 | 0 | 0 | 1 | 0x0 | 0x1 | 0x0 |  |  | 0x18FF7212
| 0x18FF7212 |  |  |  | DCDC1_Fault_Level | DCDC1故障等级 | 0x0：无故障 0x1：一级故障 0x2：二级故障 0x3：三级故障 | Intel | 1 | 10 | 4 | Unsigned | 1 | 0 | 0 | 15 | 0x0 | 0xF | 0x0 |  |  | 0x18FF7212
| 0x18FF7212 |  |  |  | DCDCA2_RollingCounter | 计数器 |  | Intel | 6 | 52 | 4 | Unsigned | 1 | 0 | 0 | 15 | 0x0 | 0xF | 0x0 |  | 0~15 | 0x18FF7212
| 0x18FF7212 |  |  |  | DCDCA2_CheckSum | 校验和 |  | Intel | 7 | 56 | 8 | Unsigned | 1 | 0 | 0 | 255 | 0x0 | 0XFF | 0x0 |  | 校检和 checksum = (Byte0+Byte1 …+ Byte6) XOR 0xFF 累加和大于0xFF取低8位 | 0x18FF7212
DCDC_DM1 | 0x18FECA62 | CE | 1000 | 8 | [16 empty] | 当系统无故障或出现单个故障时，发送该条报文，出现单个故障时报文周期100ms | 0x18FECA62
| 0x18FECA62 |  |  |  | Protect Lamp Status | 保护灯状态 | 00：灯灭 01：灯亮 | Intel | 0 | 0 | 2 | Unsigned | 1 | 0 | 0 | 3 | 0x0 | 0x3 | 0x0 |  |  | 0x18FECA62
| 0x18FECA62 |  |  |  | Amber Warning Lamp Status | 黄色警告灯状态 | 00：灯灭 01：灯亮 | Intel | 0 | 2 | 2 | Unsigned | 1 | 0 | 0 | 3 | 0x0 | 0x3 | 0x0 |  |  | 0x18FECA62
| 0x18FECA62 |  |  |  | Red Stop Lamp Status | 红色停车灯状态 | 00：灯灭 01：灯亮 | Intel | 0 | 4 | 2 | Unsigned | 1 | 0 | 0 | 3 | 0x0 | 0x3 | 0x0 |  |  | 0x18FECA62
| 0x18FECA62 |  |  |  | Malfunction Indicator Lamp Status | 故障指示灯状态 | 00：灯灭 01：灯亮 | Intel | 0 | 6 | 2 | Unsigned | 1 | 0 | 0 | 3 | 0x0 | 0x3 | 0x0 |  |  | 0x18FECA62
| 0x18FECA62 |  |  |  | SPN, least sign. Bits of SPN | SPN的8个最低有效位 |  | Intel | 2 | 16 | 8 | Unsigned | 1 | 0 | 0 | 255 |  |  |  |  | 可通过故障列表文档查找具体SPN和FMI相对应的故障 | 0x18FECA62
| 0x18FECA62 |  |  |  | SPN, second byte of SPN | SPN的第二个字节 |  | Intel | 3 | 24 | 8 | Unsigned | 1 | 0 | 0 | 255 | [5 empty] | 0x18FECA62
| 0x18FECA62 |  |  |  | FMI | 故障模式标志符 |  | Intel | 4 | 32 | 5 | Unsigned | 1 | 0 | 0 | 31 | [5 empty] | 0x18FECA62
| 0x18FECA62 |  |  |  | SPN, 3 most sign. Bits of SPN | SPN有效位中的最高3位 |  | Intel | 4 | 37 | 3 | Unsigned | 1 | 0 | 0 | 7 | [5 empty] | 0x18FECA62
| 0x18FECA62 |  |  |  | Occurrence Count | 故障发生次数 |  | Intel | 5 | 40 | 7 | Unsigned | 1 | 0 | 0 | 127 | [5 empty] | 0x18FECA62
| 0x18FECA62 |  |  |  | SPN Conversion Method | SPN转换方式 |  | Intel | 5 | 47 | 1 | Unsigned | 1 | 0 | 0 | 1 | [5 empty] | 0x18FECA62
TP.CM_BAM | 0x1CECFF62 | CA | 100 | 8 | [16 empty] | 当系统出现多个故障时，按照多包传输协议进行发送 | 0x1CECFF62
| 0x1CECFF62 |  |  |  | Control byte = 32, Broadcast Announce Message | 控制字节 |  | Intel | 0 | 0 | 8 | [10 empty] | 0x1CECFF62
| 0x1CECFF62 |  |  |  | Total message size, number of bytes | 整个消息大小，总字节数目 |  | Intel | 1 | 8 | 16 | [10 empty] | 0x1CECFF62
| 0x1CECFF62 |  |  |  | Total number of packets | 全部数据包数目 |  | Intel | 3 | 24 | 8 | [10 empty] | 0x1CECFF62
| 0x1CECFF62 |  |  |  | Reserved for assignment by SAE, this byte should be filled with FF | 保留 |  | Intel | 4 | 32 | 8 | [10 empty] | 0x1CECFF62
| 0x1CECFF62 |  |  |  | Parameter Group Number of the packeted message | 所装载数据的参数群编号 |  | Intel | 5 | 40 | 24 | [10 empty] | 0x1CECFF62
TP.DT | 0x1CEBFF62 | CA | 100 | 8 | [16 empty] | 当系统出现多个故障时，按照多包传输协议进行发送 | 0x1CEBFF62
| 0x1CEBFF62 |  |  |  | Packet No. | 数据包序列号 |  | Intel | 0 | 0 | 8 | [10 empty] | 0x1CEBFF62
| 0x1CEBFF62 |  |  |  | Packetized Data | 打包数据 |  | Intel | 1 | 8 | 56 | [10 empty] | 0x1CEBFF62
APC1 | 0x18FF7313 | Cycle | 100 | 8 | [17 empty] | 0x18FF7313
| 0x18FF7313 |  |  | 周亚波 | APC1_MotorSpd | 电机转速 |  | Intel | 0 | 0 | 16 | Unsigned | 1 | 0 | 0 | 6000 | 0x0 | 0x1770 | 0x0 | rpm |  | 0x18FF7313
| 0x18FF7313 |  |  |  | APC1_HV_InputVolt | 控制器母线电压 |  | Intel | 2 | 16 | 16 | Unsigned | 1 | 0 | 0 | 1000 | 0x0 | 0x3E8 | 0x0 | Ｖ |  | 0x18FF7313
| 0x18FF7313 |  |  |  | APC1_HV_InputCurr | 控制器电流 |  | Intel | 4 | 32 | 8 | Unsigned | 0.5 | 0 | 0 | 100 | 0x0 | 0x3E8 | 0x0 | Ａ |  | 0x18FF7313
| 0x18FF7313 |  |  |  | AP1_IGBTTemp | 气泵电机控制器温度 |  | Intel | 5 | 40 | 8 | Unsigned | 1 | -40 | -40 | 210 | 0x0 | 0xFA | 0x0 | 度 |  | 0x18FF7313
| 0x18FF7313 |  |  |  | APC1_WorkSts | 控制器状态 | 0x0：停机 0x1：运行 0x2：停机故障 | Intel | 6 | 48 | 2 | Unsigned | 1 | 0 | 0 | 3 | 0 | 0x3 | 0 |  |  | 0x18FF7313
| 0x18FF7313 |  |  |  | APC1_RollingCounter | 滚码（循环计数器） |  | Intel | 6 | 52 | 4 | Unsigned | 1 | 0 | 0 | 15 | 0x0 | 0xF | 0 |  | 0~15 | 0x18FF7313
| 0x18FF7313 |  |  |  | APC1_CheckSum | 校验和 |  | Intel | 7 | 56 | 8 | Unsigned | 1 | 0 | 0 | 255 | 0x0 | 0XFF | 0x0 |  | 校检和 checksum = (Byte0+Byte1 …+ Byte6) XOR 0xFF 累加和大于0xFF取低8位 | 0x18FF7313
APC2 | 0x18FF7414 | Cycle | 200 | 8 | [17 empty] | 0x18FF7414
| 0x18FF7414 |  |  | 周亚波 | APC2_IGBT_OverCurr | IGBT 过流 | 0x0：正常 0x1：故障 | Intel | 0 | 0 | 1 | Unsigned | 1 | 0 | 0 | 1 | 0x0 | 0x1 | 0x0 |  |  | 0x18FF7414
| 0x18FF7414 |  |  |  | APC2_Curr_ZeroDriftOver | 电流零飘过大 | 0x0：正常 0x1：故障 | Intel | 0 | 1 | 1 | Unsigned | 1 | 0 | 0 | 1 | 0x0 | 0x1 | 0x0 |  |  | 0x18FF7414
| 0x18FF7414 |  |  |  | APC2_HV_InputVolt_Over | 母线电压过高 | 0x0：正常 0x1：故障 | Intel | 0 | 2 | 1 | Unsigned | 1 | 0 | 0 | 1 | 0x0 | 0x1 | 0x0 |  |  | 0x18FF7414
| 0x18FF7414 |  |  |  | APC2_HV_InputVolt_Under | 母线电压过低 | 0x0：正常 0x1：故障 | Intel | 0 | 3 | 1 | Unsigned | 1 | 0 | 0 | 1 | 0x0 | 0x1 | 0x0 |  |  | 0x18FF7414
| 0x18FF7414 |  |  |  | APC2_Output_LosePhase | 输出缺相 | 0x0：正常 0x1：故障 | Intel | 0 | 4 | 1 | Unsigned | 1 | 0 | 0 | 1 | 0x0 | 0x1 | 0x0 |  |  | 0x18FF7414
| 0x18FF7414 |  |  |  | APC2_ControllerTemp_Over | 控制器过温 | 0x0：正常 0x1：故障 | Intel | 0 | 5 | 1 | Unsigned | 1 | 0 | 0 | 1 | 0x0 | 0x1 | 0x0 |  |  | 0x18FF7414
| 0x18FF7414 |  |  |  | APC2_MotorTemp_Over | 电机过温（配置温度传感器情况，未配置屏蔽该故障） | 0x0：正常 0x1：故障 | Intel | 0 | 6 | 1 | Unsigned | 1 | 0 | 0 | 1 | 0x0 | 0x1 | 0x0 |  |  | 0x18FF7414
| 0x18FF7414 |  |  |  | APC2_Frequency_OverSpd | 反馈频率超速 | 0x0：正常 0x1：故障 | Intel | 0 | 7 | 1 | Unsigned | 1 | 0 | 0 | 1 | 0x0 | 0x1 | 0x0 |  |  | 0x18FF7414
| 0x18FF7414 |  |  |  | APC2_SpdOffset_Over | 转速偏差过大 | 0x0：正常 0x1：故障 | Intel | 1 | 8 | 1 | Unsigned | 1 | 0 | 0 | 1 | 0x0 | 0x1 | 0x0 |  |  | 0x18FF7414
| 0x18FF7414 |  |  |  | APC2_TuningFail | 调谐失败 | 0x0：正常 0x1：故障 | Intel | 1 | 9 | 1 | Unsigned | 1 | 0 | 0 | 1 | 0x0 | 0x1 | 0x0 |  |  | 0x18FF7414
| 0x18FF7414 |  |  |  | APC2_MotTempSens_Discnt | 电机温度传感器掉线（配置温度传感器情况，未配置屏蔽该故障） | 0x0：正常 0x1：故障 | Intel | 1 | 10 | 1 | Unsigned | 1 | 0 | 0 | 1 | 0x0 | 0x1 | 0x0 |  |  | 0x18FF7414
| 0x18FF7414 |  |  |  | APC2_Controller_OverLoad | 控制器过载 | 0x0：正常 0x1：故障 | Intel | 1 | 11 | 1 | Unsigned | 1 | 0 | 0 | 1 | 0x0 | 0x1 | 0x0 |  |  | 0x18FF7414
| 0x18FF7414 |  |  |  | APC2_Motor_OverLoad | 电机过载 | 0x0：正常 0x1：故障 | Intel | 1 | 12 | 1 | Unsigned | 1 | 0 | 0 | 1 | 0x0 | 0x1 | 0x0 |  |  | 0x18FF7414
| 0x18FF7414 |  |  |  | APC2_DC_VoltOver | 母线过压降功率 | 0x0：正常 0x1：故障 | Intel | 1 | 13 | 1 | Unsigned | 1 | 0 | 0 | 1 | 0x0 | 0x1 | 0x0 |  |  | 0x18FF7414
| 0x18FF7414 |  |  |  | APC2_DC_VoltUnder | 母线欠压降功率 | 0x0：正常 0x1：故障 | Intel | 1 | 14 | 1 | Unsigned | 1 | 0 | 0 | 1 | 0x0 | 0x1 | 0x0 |  |  | 0x18FF7414
| 0x18FF7414 |  |  |  | APC2_MotOverTemp | 电机过温降功率 （配置温度传感器情况，未配置屏蔽该故障） | 0x0：正常 0x1：故障 | Intel | 1 | 15 | 1 | Unsigned | 1 | 0 | 0 | 1 | 0x0 | 0x1 | 0x0 |  |  | 0x18FF7414
| 0x18FF7414 |  |  |  | APC2_ControllerOverTemp | 控制器过温降功率 | 0x0：正常 0x1：故障 | Intel | 2 | 16 | 1 | Unsigned | 1 | 0 | 0 | 1 | 0x0 | 0x1 | 0x0 |  |  | 0x18FF7414
| 0x18FF7414 |  |  |  | APC2_System_Fault | 系统故障 | 0x0：正常 0x1：故障 | Intel | 2 | 17 | 1 | Unsigned | 1 | 0 | 0 | 1 | 0x0 | 0x1 | 0x0 |  |  | 0x18FF7414
| 0x18FF7414 |  |  |  | APC2_EEPROM_Fault | EEPROM故障 | 0x0：正常 0x1：故障 | Intel | 2 | 18 | 1 | Unsigned | 1 | 0 | 0 | 1 | 0x0 | 0x1 | 0x0 |  |  | 0x18FF7414
| 0x18FF7414 |  |  |  | APC2_VCU_Commu_Fault | APC2_VCU通讯故障 | 0x0：正常 0x1：故障 | Intel | 2 | 19 | 1 | Unsigned | 1 | 0 | 0 | 1 | 0x0 | 0x1 | 0x0 |  |  | 0x18FF7414
| 0x18FF7414 |  |  |  | APC2_Fault_Level | APC2故障等级 | 0x0：无故障 0x1：一级故障 0x2：二级故障 0x3：三级故障 | Intel | 2 | 20 | 4 | Unsigned | 1 | 0 | 0 | 15 | 0x0 | 0xF | 0x0 |  |  | 0x18FF7414
| 0x18FF7414 |  |  |  | APC2_AirPumpTemp | 气泵电机温度 |  | Intel | 3 | 24 | 8 | Unsigned | 1 | -40 | -40 | 210 | 0x0 | 0xFA | 0x0 | ℃ |  | 0x18FF7414
| 0x18FF7414 |  |  |  | APC2_RollingCounter | 计数器 |  | Intel | 6 | 52 | 4 | Unsigned | 1 | 0 | 0 | 15 | 0x0 | 0xF | 0 |  | 0~15 | 0x18FF7414
| 0x18FF7414 |  |  |  | APC2_Checksum | 校验和 |  | Intel | 7 | 56 | 8 | Unsigned | 1 | 0 | 0 | 255 | 0x0 | 0XFF | 0x0 |  | 校检和 checksum = (Byte0+Byte1 …+ Byte6) XOR 0xFF 累加和大于0xFF取低8位 | 0x18FF7414
APC_DM1 | 0x18FECA63 | CE | 1000 | 8 | [16 empty] | 当系统无故障或出现单个故障时，发送该条报文，出现单个故障时报文周期100ms | 0x18FECA63
| 0x18FECA63 |  |  |  | Protect Lamp Status | 保护灯状态 | 00：灯灭 01：灯亮 | Intel | 0 | 0 | 2 | Unsigned | 1 | 0 | 0 | 3 | 0x0 | 0x3 | 0x0 |  |  | 0x18FECA63
| 0x18FECA63 |  |  |  | Amber Warning Lamp Status | 黄色警告灯状态 | 00：灯灭 01：灯亮 | Intel | 0 | 2 | 2 | Unsigned | 1 | 0 | 0 | 3 | 0x0 | 0x3 | 0x0 |  |  | 0x18FECA63
| 0x18FECA63 |  |  |  | Red Stop Lamp Status | 红色停车灯状态 | 00：灯灭 01：灯亮 | Intel | 0 | 4 | 2 | Unsigned | 1 | 0 | 0 | 3 | 0x0 | 0x3 | 0x0 |  |  | 0x18FECA63
| 0x18FECA63 |  |  |  | Malfunction Indicator Lamp Status | 故障指示灯状态 | 00：灯灭 01：灯亮 | Intel | 0 | 6 | 2 | Unsigned | 1 | 0 | 0 | 3 | 0x0 | 0x3 | 0x0 |  |  | 0x18FECA63
| 0x18FECA63 |  |  |  | SPN, least sign. Bits of SPN | SPN的8个最低有效位 |  | Intel | 2 | 16 | 8 | Unsigned | 1 | 0 | 0 | 255 |  |  |  |  | 可通过故障列表文档查找具体SPN和FMI相对应的故障 | 0x18FECA63
| 0x18FECA63 |  |  |  | SPN, second byte of SPN | SPN的第二个字节 |  | Intel | 3 | 24 | 8 | Unsigned | 1 | 0 | 0 | 255 | [5 empty] | 0x18FECA63
| 0x18FECA63 |  |  |  | FMI | 故障模式标志符 |  | Intel | 4 | 32 | 5 | Unsigned | 1 | 0 | 0 | 31 | [5 empty] | 0x18FECA63
| 0x18FECA63 |  |  |  | SPN, 3 most sign. Bits of SPN | SPN有效位中的最高3位 |  | Intel | 4 | 37 | 3 | Unsigned | 1 | 0 | 0 | 7 | [5 empty] | 0x18FECA63
| 0x18FECA63 |  |  |  | Occurrence Count | 故障发生次数 |  | Intel | 5 | 40 | 7 | Unsigned | 1 | 0 | 0 | 127 | [5 empty] | 0x18FECA63
| 0x18FECA63 |  |  |  | SPN Conversion Method | SPN转换方式 |  | Intel | 5 | 47 | 1 | Unsigned | 1 | 0 | 0 | 1 | [5 empty] | 0x18FECA63
TP.CM_BAM | 0x1CECFF63 | CA | 100 | 8 | [16 empty] | 当系统出现多个故障时，按照多包传输协议进行发送 | 0x1CECFF63
| 0x1CECFF63 |  |  |  | Control byte = 32, Broadcast Announce Message | 控制字节 |  | Intel | 0 | 0 | 8 | [10 empty] | 0x1CECFF63
| 0x1CECFF63 |  |  |  | Total message size, number of bytes | 整个消息大小，总字节数目 |  | Intel | 1 | 8 | 16 | [10 empty] | 0x1CECFF63
| 0x1CECFF63 |  |  |  | Total number of packets | 全部数据包数目 |  | Intel | 3 | 24 | 8 | [10 empty] | 0x1CECFF63
| 0x1CECFF63 |  |  |  | Reserved for assignment by SAE, this byte should be filled with FF | 保留 |  | Intel | 4 | 32 | 8 | [10 empty] | 0x1CECFF63
| 0x1CECFF63 |  |  |  | Parameter Group Number of the packeted message | 所装载数据的参数群编号 |  | Intel | 5 | 40 | 24 | [10 empty] | 0x1CECFF63
TP.DT | 0x1CEBFF63 | CA | 100 | 8 | [16 empty] | 当系统出现多个故障时，按照多包传输协议进行发送 | 0x1CEBFF63
| 0x1CEBFF63 |  |  |  | Packet No. | 数据包序列号 |  | Intel | 0 | 0 | 8 | [10 empty] | 0x1CEBFF63
| 0x1CEBFF63 |  |  |  | Packetized Data | 打包数据 |  | Intel | 1 | 8 | 56 | [10 empty] | 0x1CEBFF63
EPS1 | 0x18FF7708 | Cycle | 100 | 8 | [17 empty] | 0x18FF7708
| 0x18FF7708 |  |  | 周亚波 | EPS1_MotorSpd | 电机转速 |  | Intel | 0 | 0 | 16 | Unsigned | 1 | 0 | 0 | 6000 | 0x0 | 0x1770 | 0x0 | rpm |  | 0x18FF7708
| 0x18FF7708 |  |  |  | EPS1_HV_InputVolt | EPS1控制器母线电压 |  | Intel | 2 | 16 | 16 | Unsigned | 1 | 0 | 0 | 1000 | 0x0 | 0x3E8 | 0x0 | Ｖ |  | 0x18FF7708
| 0x18FF7708 |  |  |  | EPS1_HV_InputCurr | EPS1控制器电流 |  | Intel | 4 | 32 | 8 | Unsigned | 0.5 | 0 | 0 | 100 | 0x0 | 0x3E8 | 0x0 | Ａ |  | 0x18FF7708
| 0x18FF7708 |  |  |  | EPS1_IGBTTemp | 油泵电机控制器温度 |  | Intel | 5 | 40 | 8 | Unsigned | 1 | -40 | -40 | 210 | 0x0 | 0xFA | 0x0 | 度 |  | 0x18FF7708
| 0x18FF7708 |  |  |  | EPS1_WorkSts | EPS1控制器状态 | 0x0：停机 0x1：运行 0x2：停机故障 | Intel | 6 | 48 | 2 | Unsigned | 1 | 0 | 0 | 3 | 0 | 0x3 | 0 |  |  | 0x18FF7708
| 0x18FF7708 |  |  |  | EPS1_RollingCounter | Life 值，0~15，每周期循环递增 |  | Intel | 6 | 52 | 4 | Unsigned | 1 | 0 | 0 | 15 | 0x0 | 0xF | 0 |  | 0~15 | 0x18FF7708
| 0x18FF7708 |  |  |  | EPS11_CheckSum | 校验和 |  | Intel | 7 | 56 | 8 | Unsigned | 1 | 0 | 0 | 255 | 0x0 | 0XFF | 0x0 |  | 校检和 checksum = (Byte0+Byte1 …+ Byte6) XOR 0xFF 累加和大于0xFF取低8位 | 0x18FF7708
EPS2 | 0x18FF7A1A | Cycle | 200 | 8 | [17 empty] | 0x18FF7A1A
| 0x18FF7A1A |  |  | 周亚波 | EPS2_IGBT_OverCurr | IGBT 过流 | 0x0：正常 0x1：故障 | Intel | 0 | 0 | 1 | Unsigned | 1 | 0 | 0 | 1 | 0x0 | 0x1 | 0x0 | NA |  | 0x18FF7A1A
| 0x18FF7A1A |  |  |  | EPS2_Curr_ZeroDriftOver | 电流零飘过大 | 0x0：正常 0x1：故障 | Intel | 0 | 1 | 1 | Unsigned | 1 | 0 | 0 | 1 | 0x0 | 0x1 | 0x0 | NA |  | 0x18FF7A1A
| 0x18FF7A1A |  |  |  | EPS2_HV_InputVolt_Over | 母线电压过高 | 0x0：正常 0x1：故障 | Intel | 0 | 2 | 1 | Unsigned | 1 | 0 | 0 | 1 | 0x0 | 0x1 | 0x0 | NA |  | 0x18FF7A1A
| 0x18FF7A1A |  |  |  | EPS2_HV_InputVolt_Under | 母线电压过低 | 0x0：正常 0x1：故障 | Intel | 0 | 3 | 1 | Unsigned | 1 | 0 | 0 | 1 | 0x0 | 0x1 | 0x0 | NA |  | 0x18FF7A1A
| 0x18FF7A1A |  |  |  | EPS2_Output_LosePhase | 输出缺相 | 0x0：正常 0x1：故障 | Intel | 0 | 4 | 1 | Unsigned | 1 | 0 | 0 | 1 | 0x0 | 0x1 | 0x0 | NA |  | 0x18FF7A1A
| 0x18FF7A1A |  |  |  | EPS2_ControllerTemp_Over | 控制器过温 | 0x0：正常 0x1：故障 | Intel | 0 | 5 | 1 | Unsigned | 1 | 0 | 0 | 1 | 0x0 | 0x1 | 0x0 | NA |  | 0x18FF7A1A
| 0x18FF7A1A |  |  |  | EPS2_MotorTemp_Over | 电机过温（配置温度传感器情况，未配置屏蔽该故障） | 0x0：正常 0x1：故障 | Intel | 0 | 6 | 1 | Unsigned | 1 | 0 | 0 | 1 | 0x0 | 0x1 | 0x0 | NA |  | 0x18FF7A1A
| 0x18FF7A1A |  |  |  | EPS2_Frequency_OverSpd | 反馈频率超速 | 0x0：正常 0x1：故障 | Intel | 0 | 7 | 1 | Unsigned | 1 | 0 | 0 | 1 | 0x0 | 0x1 | 0x0 | NA |  | 0x18FF7A1A
| 0x18FF7A1A |  |  |  | EPS2_SpdOffset_Over | 转速偏差过大 | 0x0：正常 0x1：故障 | Intel | 1 | 8 | 1 | Unsigned | 1 | 0 | 0 | 1 | 0x0 | 0x1 | 0x0 | NA |  | 0x18FF7A1A
| 0x18FF7A1A |  |  |  | EPS2_TuningFail | 调谐失败 | 0x0：正常 0x1：故障 | Intel | 1 | 9 | 1 | Unsigned | 1 | 0 | 0 | 1 | 0x0 | 0x1 | 0x0 | NA |  | 0x18FF7A1A
| 0x18FF7A1A |  |  |  | EPS2_MotorTempSens_Discnt | 电机温度传感器掉线（配置温度传感器情况，未配置屏蔽该故障） | 0x0：正常 0x1：故障 | Intel | 1 | 10 | 1 | Unsigned | 1 | 0 | 0 | 1 | 0x0 | 0x1 | 0x0 | NA |  | 0x18FF7A1A
| 0x18FF7A1A |  |  |  | EPS2_Controller_OverLoad | 控制器过载 | 0x0：正常 0x1：故障 | Intel | 1 | 11 | 1 | Unsigned | 1 | 0 | 0 | 1 | 0x0 | 0x1 | 0x0 | NA |  | 0x18FF7A1A
| 0x18FF7A1A |  |  |  | EPS2_Motor_OverLoad | 电机过载 | 0x0：正常 0x1：故障 | Intel | 1 | 12 | 1 | Unsigned | 1 | 0 | 0 | 1 | 0x0 | 0x1 | 0x0 | NA |  | 0x18FF7A1A
| 0x18FF7A1A |  |  |  | EPS2_HV_VoltOver | 母线过压降功率 | 0x0：正常 0x1：故障 | Intel | 1 | 13 | 1 | Unsigned | 1 | 0 | 0 | 1 | 0x0 | 0x1 | 0x0 | NA |  | 0x18FF7A1A
| 0x18FF7A1A |  |  |  | EPS2_HV_VoltUnder | 母线欠压降功率 | 0x0：正常 0x1：故障 | Intel | 1 | 14 | 1 | Unsigned | 1 | 0 | 0 | 1 | 0x0 | 0x1 | 0x0 | NA |  | 0x18FF7A1A
| 0x18FF7A1A |  |  |  | EPS2_MotOverTemp | 电机过温降功率 （配置温度传感器情况，未配置屏蔽该故障） | 0x0：正常 0x1：故障 | Intel | 1 | 15 | 1 | Unsigned | 1 | 0 | 0 | 1 | 0x0 | 0x1 | 0x0 | NA |  | 0x18FF7A1A
| 0x18FF7A1A |  |  |  | EPS2_ControllerOverTemp | 控制器过温降功率 | 0x0：正常 0x1：故障 | Intel | 2 | 16 | 1 | Unsigned | 1 | 0 | 0 | 1 | 0x0 | 0x1 | 0x0 | NA |  | 0x18FF7A1A
| 0x18FF7A1A |  |  |  | EPS2_System_Fault | 系统故障 | 0x0：正常 0x1：故障 | Intel | 2 | 17 | 1 | Unsigned | 1 | 0 | 0 | 1 | 0x0 | 0x1 | 0x0 | NA |  | 0x18FF7A1A
| 0x18FF7A1A |  |  |  | EPS2_EEPROM_Fault | EEPROM故障 | 0x0：正常 0x1：故障 | Intel | 2 | 18 | 1 | Unsigned | 1 | 0 | 0 | 1 | 0x0 | 0x1 | 0x0 | NA |  | 0x18FF7A1A
| 0x18FF7A1A |  |  |  | EPS2_VCU_Commu_Fault | VCU通讯故障 | 0x0：正常 0x1：故障 | Intel | 2 | 19 | 1 | Unsigned | 1 | 0 | 0 | 1 | 0x0 | 0x1 | 0x0 | NA |  | 0x18FF7A1A
| 0x18FF7A1A |  |  |  | EPS2_Fault_Level | 故障等级 | 0x0：无故障 0x1：一级故障 0x2：二级故障 0x3：三级故障 | Intel | 2 | 20 | 4 | Unsigned | 1 | 0 | 0 | 15 | 0x0 | 0xF | 0x0 | NA |  | 0x18FF7A1A
| 0x18FF7A1A |  |  |  | EPS2_OilPumpTemp | 油泵电机温度 |  | Intel | 3 | 24 | 8 | Unsigned | 1 | -40 | -40 | 210 | 0x0 | 0xFA | 0x0 | 度 |  | 0x18FF7A1A
| 0x18FF7A1A |  |  |  | EPS2_RollingCounter | Life 值，0~15，每周期循环递增 |  | Intel | 6 | 52 | 4 | Unsigned | 1 | 0 | 0 | 15 | 0x0 | 0xF | 0 | NA | 0~15 | 0x18FF7A1A
| 0x18FF7A1A |  |  |  | EPS2_Checksum | 校验和 |  | Intel | 7 | 56 | 8 | Unsigned | 1 | 0 | 0 | 255 | 0x0 | 0XFF | 0x0 | NA | 校检和 checksum = (Byte0+Byte1 …+ Byte6) XOR 0xFF 累加和大于0xFF取低8位 | 0x18FF7A1A
EPS_DM1 | 0x18FECA64 | CE | 1000 | 8 | [16 empty] | 当系统无故障或出现单个故障时，发送该条报文，出现单个故障时报文周期100ms | 0x18FECA64
| 0x18FECA64 |  |  |  | Protect Lamp Status | 保护灯状态 | 00：灯灭 01：灯亮 | Intel | 0 | 0 | 2 | Unsigned | 1 | 0 | 0 | 3 | 0x0 | 0x3 | 0x0 |  |  | 0x18FECA64
| 0x18FECA64 |  |  |  | Amber Warning Lamp Status | 黄色警告灯状态 | 00：灯灭 01：灯亮 | Intel | 0 | 2 | 2 | Unsigned | 1 | 0 | 0 | 3 | 0x0 | 0x3 | 0x0 |  |  | 0x18FECA64
| 0x18FECA64 |  |  |  | Red Stop Lamp Status | 红色停车灯状态 | 00：灯灭 01：灯亮 | Intel | 0 | 4 | 2 | Unsigned | 1 | 0 | 0 | 3 | 0x0 | 0x3 | 0x0 |  |  | 0x18FECA64
| 0x18FECA64 |  |  |  | Malfunction Indicator Lamp Status | 故障指示灯状态 | 00：灯灭 01：灯亮 | Intel | 0 | 6 | 2 | Unsigned | 1 | 0 | 0 | 3 | 0x0 | 0x3 | 0x0 |  |  | 0x18FECA64
| 0x18FECA64 |  |  |  | SPN, least sign. Bits of SPN | SPN的8个最低有效位 |  | Intel | 2 | 16 | 8 | Unsigned | 1 | 0 | 0 | 255 |  |  |  |  | 可通过故障列表文档查找具体SPN和FMI相对应的故障 | 0x18FECA64
| 0x18FECA64 |  |  |  | SPN, second byte of SPN | SPN的第二个字节 |  | Intel | 3 | 24 | 8 | Unsigned | 1 | 0 | 0 | 255 | [5 empty] | 0x18FECA64
| 0x18FECA64 |  |  |  | FMI | 故障模式标志符 |  | Intel | 4 | 32 | 5 | Unsigned | 1 | 0 | 0 | 31 | [5 empty] | 0x18FECA64
| 0x18FECA64 |  |  |  | SPN, 3 most sign. Bits of SPN | SPN有效位中的最高3位 |  | Intel | 4 | 37 | 3 | Unsigned | 1 | 0 | 0 | 7 | [5 empty] | 0x18FECA64
| 0x18FECA64 |  |  |  | Occurrence Count | 故障发生次数 |  | Intel | 5 | 40 | 7 | Unsigned | 1 | 0 | 0 | 127 | [5 empty] | 0x18FECA64
| 0x18FECA64 |  |  |  | SPN Conversion Method | SPN转换方式 |  | Intel | 5 | 47 | 1 | Unsigned | 1 | 0 | 0 | 1 | [5 empty] | 0x18FECA64
TP.CM_BAM | 0x1CECFF64 | CA | 100 | 8 | [16 empty] | 当系统出现多个故障时，按照多包传输协议进行发送 | 0x1CECFF64
| 0x1CECFF64 |  |  |  | Control byte = 32, Broadcast Announce Message | 控制字节 |  | Intel | 0 | 0 | 8 | [10 empty] | 0x1CECFF64
| 0x1CECFF64 |  |  |  | Total message size, number of bytes | 整个消息大小，总字节数目 |  | Intel | 1 | 8 | 16 | [10 empty] | 0x1CECFF64
| 0x1CECFF64 |  |  |  | Total number of packets | 全部数据包数目 |  | Intel | 3 | 24 | 8 | [10 empty] | 0x1CECFF64
| 0x1CECFF64 |  |  |  | Reserved for assignment by SAE, this byte should be filled with FF | 保留 |  | Intel | 4 | 32 | 8 | [10 empty] | 0x1CECFF64
| 0x1CECFF64 |  |  |  | Parameter Group Number of the packeted message | 所装载数据的参数群编号 |  | Intel | 5 | 40 | 24 | [10 empty] | 0x1CECFF64
TP.DT | 0x1CEBFF64 | CA | 100 | 8 | [16 empty] | 当系统出现多个故障时，按照多包传输协议进行发送 | 0x1CEBFF64
| 0x1CEBFF64 |  |  |  | Packet No. | 数据包序列号 |  | Intel | 0 | 0 | 8 | [10 empty] | 0x1CEBFF64
| 0x1CEBFF64 |  |  |  | Packetized Data | 打包数据 |  | Intel | 1 | 8 | 56 | [10 empty] | 0x1CEBFF64
HVB | 0x18FF7B1B | Cycle | 100 | 8 | [17 empty] | 0x18FF7B1B
| 0x18FF7B1B |  |  | 周亚波 | HVB_AC_PreChrgTimes | 空调预充次数 |  | Intel | 0 | 0 | 2 | Unsigned | 1 | 0 | 0 | 1 | 0x0 | 0x1 | 0x0 | 空调预充次数 |  | 0x18FF7B1B
| 0x18FF7B1B |  |  |  | HVB_AC_PreChrg_Sts | 空调预充接触器状态 | 0x0：未预充 0x1：开始预充 0x2：预充完成 0x3：预充失败 | Intel | 0 | 2 | 2 | Unsigned | 1 | 0 | 0 | 3 | 0x0 | 0x3 | 0x0 |  |  | 0x18FF7B1B
| 0x18FF7B1B |  |  |  | HVB_MCU_PreChrgTimes | MCU预充次数 |  | Intel | 0 | 4 | 2 | Unsigned | 1 | 0 | 0 | 3 | 0x0 | 0x3 | 0x0 | MCU预充次数 |  | 0x18FF7B1B
| 0x18FF7B1B |  |  |  | HVB_MCU_PreChrg_Sts | 电机预充接触器状态 | 0x0：未预充 0x1：开始预充 0x2：预充完成 0x3：预充失败 | Intel | 0 | 6 | 2 | Unsigned | 1 | 0 | 0 | 3 | 0x0 | 0x3 | 0x0 |  |  | 0x18FF7B1B
| 0x18FF7B1B |  |  |  | HVB_MCU_MainRly_Sts | 电机主接触器状态 | 0x0：断开 0x1：闭合 | Intel | 1 | 8 | 1 | Unsigned | 1 | 0 | 0 | 1 | 0x0 | 0x1 | 0x0 |  |  | 0x18FF7B1B
| 0x18FF7B1B |  |  |  | HVB_3n1_Rly_Sts | 三合一接触器状态 | 0x0：断开 0x1：闭合 | Intel | 1 | 9 | 1 | Unsigned | 1 | 0 | 0 | 1 | 0x0 | 0x1 | 0x0 |  |  | 0x18FF7B1B
| 0x18FF7B1B |  |  |  | HVB_PTC_Rly_Sts | PTC接触器状态 | 0x0：断开 0x1：闭合 | Intel | 1 | 10 | 1 | Unsigned | 1 | 0 | 0 | 1 | 0x0 | 0x1 | 0x0 |  |  | 0x18FF7B1B
| 0x18FF7B1B |  |  |  | HVB_AC_MainRly_Sts | 空调接触器状态 | 0x0：断开 0x1：闭合 | Intel | 1 | 11 | 1 | Unsigned | 1 | 0 | 0 | 1 | 0x0 | 0x1 | 0x0 |  |  | 0x18FF7B1B
| 0x18FF7B1B |  |  |  | HVB_MCU_MainRlyAdhesionSts | 电机主接触器粘连状态 | 0x0：未粘连 0x1：粘连 | Intel | 2 | 18 | 1 | Unsigned | 1 | 0 | 0 | 1 | 0x0 | 0x1 | 0x1 |  |  | 0x18FF7B1B
| 0x18FF7B1B |  |  |  | HVB_3n1_RlyAdhesionSts | 三合一接触器粘连状态 | 0x0：未粘连 0x1：粘连 | Intel | 2 | 19 | 1 | Unsigned | 1 | 0 | 0 | 1 | 0x0 | 0x1 | 0x1 |  |  | 0x18FF7B1B
| 0x18FF7B1B |  |  |  | HVB_PTC_RlyAdhesionSts | PTC接触器粘连状态 | 0x0：未粘连 0x1：粘连 | Intel | 2 | 21 | 1 | Unsigned | 1 | 0 | 0 | 1 | 0x0 | 0x1 | 0x1 |  |  | 0x18FF7B1B
| 0x18FF7B1B |  |  |  | HVB_AC_MainRlyAdhesionSts | 空调接触器粘连状态 | 0x0：未粘连 0x1：粘连 | Intel | 2 | 22 | 1 | Unsigned | 1 | 0 | 0 | 1 | 0x0 | 0x1 | 0x1 |  |  | 0x18FF7B1B
| 0x18FF7B1B |  |  |  | HVB_Commu_Sts | 高压控制板通讯状态 | 0x0：正常； 0x1：故障 | Intel | 3 | 24 | 2 | Unsigned | 1 | 0 | 0 | 3 | 0x0 | 0x3 | 0x0 |  |  | 0x18FF7B1B
| 0x18FF7B1B |  |  |  | HVB_HVIL_Sts | 高压互锁插头状态 | 0x0：正常； 0x1：故障 | Intel | 3 | 26 | 1 | Unsigned | 1 | 0 | 0 | 1 | 0x0 | 0x1 | 0x0 |  |  | 0x18FF7B1B
| 0x18FF7B1B |  |  |  | HVB_DCDC_HvRelaySts | 辅助DCDC接触器状态 | 0x0：断开； 0x1：闭合 | Intel | 3 | 27 | 1 | Unsigned | 1 | 0 | 0 | 1 | 0x0 | 0x1 | 0x0 |  |  | 0x18FF7B1B
| 0x18FF7B1B |  |  |  | HVB_DCDC_RlyAdhesionSts | DCDC接触器粘连状态 | 0x0：未粘连 0x1：粘连 | Intel | 3 | 28 | 1 | Unsigned | 1 | 0 | 0 | 1 | 0x0 | 0x1 | 0x1 |  |  | 0x18FF7B1B
| 0x18FF7B1B |  |  |  | HVB_Fault_Level | HVB故障等级 | 0x0：无故障 0x1：一级故障 0x2：二级故障 0x3：三级故障 | Intel | 4 | 36 | 4 | Unsigned | 1 | 0 | 0 | 15 | 0 | 0xF | 0 |  |  | 0x18FF7B1B
| 0x18FF7B1B |  |  |  | HVB_RollingCounter | 滚码（循环计数器） |  | Intel | 6 | 52 | 4 | Unsigned | 1 | 0 | 0 | 15 | 0x0 | 0xF | 0x0 |  | 0~15循环 | 0x18FF7B1B
| 0x18FF7B1B |  |  |  | HVB_CheckSum | 校验和 |  | Intel | 7 | 56 | 8 | Unsigned | 1 | 0 | 0 | 255 | 0x0 | 0XFF | 0x0 |  | 校检和 checksum = (Byte0+Byte1 …+ Byte6) XOR 0xFF 累加和大于0xFF取低8位 | 0x18FF7B1B
HVB_DM1 | 0x18FECA65 | CE | 1000 | 8 | [16 empty] | 当系统无故障或出现单个故障时，发送该条报文，出现单个故障时报文周期100ms | 0x18FECA65
| 0x18FECA65 |  |  |  | Protect Lamp Status | 保护灯状态 | 00：灯灭 01：灯亮 | Intel | 0 | 0 | 2 | Unsigned | 1 | 0 | 0 | 3 | 0x0 | 0x3 | 0x0 |  |  | 0x18FECA65
| 0x18FECA65 |  |  |  | Amber Warning Lamp Status | 黄色警告灯状态 | 00：灯灭 01：灯亮 | Intel | 0 | 2 | 2 | Unsigned | 1 | 0 | 0 | 3 | 0x0 | 0x3 | 0x0 |  |  | 0x18FECA65
| 0x18FECA65 |  |  |  | Red Stop Lamp Status | 红色停车灯状态 | 00：灯灭 01：灯亮 | Intel | 0 | 4 | 2 | Unsigned | 1 | 0 | 0 | 3 | 0x0 | 0x3 | 0x0 |  |  | 0x18FECA65
| 0x18FECA65 |  |  |  | Malfunction Indicator Lamp Status | 故障指示灯状态 | 00：灯灭 01：灯亮 | Intel | 0 | 6 | 2 | Unsigned | 1 | 0 | 0 | 3 | 0x0 | 0x3 | 0x0 |  |  | 0x18FECA65
| 0x18FECA65 |  |  |  | SPN, least sign. Bits of SPN | SPN的8个最低有效位 |  | Intel | 2 | 16 | 8 | Unsigned | 1 | 0 | 0 | 255 |  |  |  |  | 可通过故障列表文档查找具体SPN和FMI相对应的故障 | 0x18FECA65
| 0x18FECA65 |  |  |  | SPN, second byte of SPN | SPN的第二个字节 |  | Intel | 3 | 24 | 8 | Unsigned | 1 | 0 | 0 | 255 | [5 empty] | 0x18FECA65
| 0x18FECA65 |  |  |  | FMI | 故障模式标志符 |  | Intel | 4 | 32 | 5 | Unsigned | 1 | 0 | 0 | 31 | [5 empty] | 0x18FECA65
| 0x18FECA65 |  |  |  | SPN, 3 most sign. Bits of SPN | SPN有效位中的最高3位 |  | Intel | 4 | 37 | 3 | Unsigned | 1 | 0 | 0 | 7 | [5 empty] | 0x18FECA65
| 0x18FECA65 |  |  |  | Occurrence Count | 故障发生次数 |  | Intel | 5 | 40 | 7 | Unsigned | 1 | 0 | 0 | 127 | [5 empty] | 0x18FECA65
| 0x18FECA65 |  |  |  | SPN Conversion Method | SPN转换方式 |  | Intel | 5 | 47 | 1 | Unsigned | 1 | 0 | 0 | 1 | [5 empty] | 0x18FECA65
TP.CM_BAM | 0x1CECFF65 | CA | 100 | 8 | [16 empty] | 当系统出现多个故障时，按照多包传输协议进行发送 | 0x1CECFF65
| 0x1CECFF65 |  |  |  | Control byte = 32, Broadcast Announce Message | 控制字节 |  | Intel | 0 | 0 | 8 | [10 empty] | 0x1CECFF65
| 0x1CECFF65 |  |  |  | Total message size, number of bytes | 整个消息大小，总字节数目 |  | Intel | 1 | 8 | 16 | [10 empty] | 0x1CECFF65
| 0x1CECFF65 |  |  |  | Total number of packets | 全部数据包数目 |  | Intel | 3 | 24 | 8 | [10 empty] | 0x1CECFF65
| 0x1CECFF65 |  |  |  | Reserved for assignment by SAE, this byte should be filled with FF | 保留 |  | Intel | 4 | 32 | 8 | [10 empty] | 0x1CECFF65
| 0x1CECFF65 |  |  |  | Parameter Group Number of the packeted message | 所装载数据的参数群编号 |  | Intel | 5 | 40 | 24 | [10 empty] | 0x1CECFF65
TP.DT | 0x1CEBFF65 | CA | 100 | 8 | [16 empty] | 当系统出现多个故障时，按照多包传输协议进行发送 | 0x1CEBFF65
| 0x1CEBFF65 |  |  |  | Packet No. | 数据包序列号 |  | Intel | 0 | 0 | 8 | [10 empty] | 0x1CEBFF65
| 0x1CEBFF65 |  |  |  | Packetized Data | 打包数据 |  | Intel | 1 | 8 | 56 | [10 empty] | 0x1CEBFF65
GSM_State | 0x0C010305 | Cycle | 50 | 8 | [17 empty] | 0x0C010305
| 0x0C010305 |  |  | 王林兴 | GSM_St_gearLeverPos | 换挡杆的实际位置 | 0x0：Right Trip origin(中间稳态位置) 0x1：N档 0x2：R档 0x3：D/M档 0x4：Reserved 0x5：Reserved 0x6：M+ 0x7：M- 0x9：Reserved 0xA：过程位置 0xF：sense error | Intel | 0 | 0 | 4 | unsigned | 1 | 0 | 0 | 15 | 0x0 | 0xF | 0x0 |  |  | 0x0C010305
| 0x0C010305 |  |  |  | GSM_St_GearRequst | 用户操作的档位请求 | 0x0：Reserved 0x4：Reserved 0x5：D 0x6：N 0x7：R 0x8：M 0x9：Reserved 0xF：Error | Intel | 0 | 4 | 4 | Unsigned | 1 | 0 | 0 | 15 | 0x0 | 0xF | 0x0 |  |  | 0x0C010305
| 0x0C010305 |  |  |  | GSM_gearLeverFaultSt | 换挡杆位置故障模式 | 0x0：No fault 0x1：GSM positon sensor Error 0x2：Unlock button Error 0x3：(Reserved) 0x4：(Reserved) 0x5：Lost communication with TCU 0x6：“S” button Error | Intel | 1 | 8 | 4 | Unsigned | 1 | 0 | 0 | 15 | 0x0 | 0xF | 0x0 |  |  | 0x0C010305
| 0x0C010305 |  |  |  | Rolling counter | 报文计数 |  | Intel | 1 | 12 | 4 | Unsigned | 1 | 0 | 0 | 15 | 0x0 | 0xF | 0x0 |  |  | 0x0C010305
| 0x0C010305 |  |  |  | GLC_ManualModeTipStatus | 手动挡加减档状态 | 0x0：void 0x1：upshift of one gear in M-mode 0x2：downshift of one gear in M-mode | Intel | 2 | 20 | 2 | Unsigned | 1 | 0 | 0 | 3 | 0x0 | 0x3 | 0x0 |  |  | 0x0C010305
| 0x0C010305 |  |  |  | GLC_UN_LOCK_Sts | UN LOCK 触发状态 | 0x0：未触发 0x1：触发 | Intel | 2 | 22 | 1 | Unsigned | 1 | 0 | 0 | 1 | 0x0 | 0x1 | 0x0 |  |  | 0x0C010305
| 0x0C010305 |  |  |  | GLC_OperationMode | 整车运行模式 | 0x0：动力模式 0x1：经济模式 | Intel | 2 | 23 | 1 | Unsigned | 1 | 0 | 0 | 1 | 0x0 | 0x1 | 0x0 |  |  | 0x0C010305
| 0xC010305 |  |  |  | GSM1_SlowGear | 缓速挡位 |  | Intel | 3 | 24 | 3 | Unsigned | 1 | 0 | 0 | 5 | 0x0 | 0x8
GSM_DM1 | 0x18FECA43 | CE | 1000 | 8 | [16 empty] | 当系统无故障或出现单个故障时，发送该条报文，出现单个故障时报文周期100ms | 0x18FECA43
| 0x18FECA43 |  |  |  | Protect Lamp Status | 保护灯状态 | 00：灯灭 01：灯亮 | Intel | 0 | 0 | 2 | Unsigned | 1 | 0 | 0 | 3 | 0x0 | 0x3 | 0x0 |  |  | 0x18FECA43
| 0x18FECA43 |  |  |  | Amber Warning Lamp Status | 黄色警告灯状态 | 00：灯灭 01：灯亮 | Intel | 0 | 2 | 2 | Unsigned | 1 | 0 | 0 | 3 | 0x0 | 0x3 | 0x0 |  |  | 0x18FECA43
| 0x18FECA43 |  |  |  | Red Stop Lamp Status | 红色停车灯状态 | 00：灯灭 01：灯亮 | Intel | 0 | 4 | 2 | Unsigned | 1 | 0 | 0 | 3 | 0x0 | 0x3 | 0x0 |  |  | 0x18FECA43
| 0x18FECA43 |  |  |  | Malfunction Indicator Lamp Status | 故障指示灯状态 | 00：灯灭 01：灯亮 | Intel | 0 | 6 | 2 | Unsigned | 1 | 0 | 0 | 3 | 0x0 | 0x3 | 0x0 |  |  | 0x18FECA43
| 0x18FECA43 |  |  |  | SPN, least sign. Bits of SPN | SPN的8个最低有效位 |  | Intel | 2 | 16 | 8 | Unsigned | 1 | 0 | 0 | 255 |  |  |  |  | 可通过故障列表文档查找具体SPN和FMI相对应的故障 | 0x18FECA43
| 0x18FECA43 |  |  |  | SPN, second byte of SPN | SPN的第二个字节 |  | Intel | 3 | 24 | 8 | Unsigned | 1 | 0 | 0 | 255 | [5 empty] | 0x18FECA43
| 0x18FECA43 |  |  |  | FMI | 故障模式标志符 |  | Intel | 4 | 32 | 5 | Unsigned | 1 | 0 | 0 | 31 | [5 empty] | 0x18FECA43
| 0x18FECA43 |  |  |  | SPN, 3 most sign. Bits of SPN | SPN有效位中的最高3位 |  | Intel | 4 | 37 | 3 | Unsigned | 1 | 0 | 0 | 7 | [5 empty] | 0x18FECA43
| 0x18FECA43 |  |  |  | Occurrence Count | 故障发生次数 |  | Intel | 5 | 40 | 7 | Unsigned | 1 | 0 | 0 | 127 | [5 empty] | 0x18FECA43
| 0x18FECA43 |  |  |  | SPN Conversion Method | SPN转换方式 |  | Intel | 5 | 47 | 1 | Unsigned | 1 | 0 | 0 | 1 | [5 empty] | 0x18FECA43
TP.CM_BAM | 0x1CECFF43 | CA | 100 | 8 | [16 empty] | 当系统出现多个故障时，按照多包传输协议进行发送 | 0x1CECFF43
| 0x1CECFF43 |  |  |  | Control byte = 32, Broadcast Announce Message | 控制字节 |  | Intel | 0 | 0 | 8 | [10 empty] | 0x1CECFF43
| 0x1CECFF43 |  |  |  | Total message size, number of bytes | 整个消息大小，总字节数目 |  | Intel | 1 | 8 | 16 | [10 empty] | 0x1CECFF43
| 0x1CECFF43 |  |  |  | Total number of packets | 全部数据包数目 |  | Intel | 3 | 24 | 8 | [10 empty] | 0x1CECFF43
| 0x1CECFF43 |  |  |  | Reserved for assignment by SAE, this byte should be filled with FF | 保留 |  | Intel | 4 | 32 | 8 | [10 empty] | 0x1CECFF43
| 0x1CECFF43 |  |  |  | Parameter Group Number of the packeted message | 所装载数据的参数群编号 |  | Intel | 5 | 40 | 24 | [10 empty] | 0x1CECFF43
TP.DT | 0x1CEBFF43 | CA | 100 | 8 | [16 empty] | 当系统出现多个故障时，按照多包传输协议进行发送 | 0x1CEBFF43
| 0x1CEBFF43 |  |  |  | Packet No. | 数据包序列号 |  | Intel | 0 | 0 | 8 | [10 empty] | 0x1CEBFF43
| 0x1CEBFF43 |  |  |  | Packetized Data | 打包数据 |  | Intel | 1 | 8 | 56 | [10 empty] | 0x1CEBFF43
TMS1_BMS | 0x18FF80D5 | Cycle | 500 | 8 | [17 empty] | 0x18FF80D5
| 0x18FF80D5 |  |  | 赵文闯 | TMS_WorkSts | TMS工作状态 | 0x0：OFF 0x1：Cool 0x2：Heat（Reserved） 0x3：Cycle(自循环) | Intel | 0 | 0 | 2 | Unsigned | 1 | 0 | 0 | 3 | 0x0 | 0x3 | 0x0 |  |  | 0x18FF80D5
| 0x18FF80D5 |  |  |  | TMS_HvRlySts | TMS高压继电器状态 | 0x0：断开状态； 0x1：闭合状态 | Intel | 0 | 2 | 2 | Unsigned | 1 | 0 | 0 | 3 | 0x0 | 0x3 | 0x0 |  |  | 0x18FF80D5
| 0x18FF80D5 |  |  |  | TMS_WaterTemp_Output | TMS出水温度（机组到电池） |  | Intel | 1 | 8 | 8 | Unsigned | 1 | -40 | -40 | 210 | 0x0 | 0xFA | 0x28 | °C |  | 0x18FF80D5
| 0x18FF80D5 |  |  |  | TMS_WaterTemp_Input | TMS进水温度（电池到机组） |  | Intel | 2 | 16 | 8 | Unsigned | 1 | -40 | -40 | 210 | 0x0 | 0xFA | 0x28 | °C |  | 0x18FF80D5
| 0x18FF80D5 |  |  |  | TMS_PwrReq | TMS需求功率 |  | Intel | 5 | 40 | 16 | Unsigned | 0.1 | 0 | 0 | 100 | 0x0 | 0x3E8 | 0x0 | KWh |  | 0x18FF80D5
| 0x18FF80D5 |  |  |  | TMS_ErrCode | TMS故障码（循环发送） |  | Intel | 7 | 56 | 6 | Unsigned | 1 | 0 | 0 | 63 | 0x0 | 0x3F | 0x0 |  |  | 0x18FF80D5
| 0x18FF80D5 |  |  |  | TMS_FltRnk | TMS故障等级 | 0x0：no error 0x1：fault rank 1 0x2：fault rank 2 0x3：fault rank 3 | Intel | 7 | 62 | 2 | Unsigned | 1 | 0 | 0 | 3 | 0x0 | 0x3 | 0x0 |  |  | 0x18FF80D5
TMS_DM1 | 0x18FECA71 | CE | 1000 | 8 | [16 empty] | 当系统无故障或出现单个故障时，发送该条报文，出现单个故障时报文周期100ms | 0x18FECA71
| 0x18FECA71 |  |  |  | Protect Lamp Status | 保护灯状态 | 00：灯灭 01：灯亮 | Intel | 0 | 0 | 2 | Unsigned | 1 | 0 | 0 | 3 | 0x0 | 0x3 | 0x0 |  |  | 0x18FECA71
| 0x18FECA71 |  |  |  | Amber Warning Lamp Status | 黄色警告灯状态 | 00：灯灭 01：灯亮 | Intel | 0 | 2 | 2 | Unsigned | 1 | 0 | 0 | 3 | 0x0 | 0x3 | 0x0 |  |  | 0x18FECA71
| 0x18FECA71 |  |  |  | Red Stop Lamp Status | 红色停车灯状态 | 00：灯灭 01：灯亮 | Intel | 0 | 4 | 2 | Unsigned | 1 | 0 | 0 | 3 | 0x0 | 0x3 | 0x0 |  |  | 0x18FECA71
| 0x18FECA71 |  |  |  | Malfunction Indicator Lamp Status | 故障指示灯状态 | 00：灯灭 01：灯亮 | Intel | 0 | 6 | 2 | Unsigned | 1 | 0 | 0 | 3 | 0x0 | 0x3 | 0x0 |  |  | 0x18FECA71
| 0x18FECA71 |  |  |  | SPN, least sign. Bits of SPN | SPN的8个最低有效位 |  | Intel | 2 | 16 | 8 | Unsigned | 1 | 0 | 0 | 255 |  |  |  |  | 可通过故障列表文档查找具体SPN和FMI相对应的故障 | 0x18FECA71
| 0x18FECA71 |  |  |  | SPN, second byte of SPN | SPN的第二个字节 |  | Intel | 3 | 24 | 8 | Unsigned | 1 | 0 | 0 | 255 | [5 empty] | 0x18FECA71
| 0x18FECA71 |  |  |  | FMI | 故障模式标志符 |  | Intel | 4 | 32 | 5 | Unsigned | 1 | 0 | 0 | 31 | [5 empty] | 0x18FECA71
| 0x18FECA71 |  |  |  | SPN, 3 most sign. Bits of SPN | SPN有效位中的最高3位 |  | Intel | 4 | 37 | 3 | Unsigned | 1 | 0 | 0 | 7 | [5 empty] | 0x18FECA71
| 0x18FECA71 |  |  |  | Occurrence Count | 故障发生次数 |  | Intel | 5 | 40 | 7 | Unsigned | 1 | 0 | 0 | 127 | [5 empty] | 0x18FECA71
| 0x18FECA71 |  |  |  | SPN Conversion Method | SPN转换方式 |  | Intel | 5 | 47 | 1 | Unsigned | 1 | 0 | 0 | 1 | [5 empty] | 0x18FECA71
TP.CM_BAM | 0x1CECFF71 | CA | 100 | 8 | [16 empty] | 当系统出现多个故障时，按照多包传输协议进行发送 | 0x1CECFF71
| 0x1CECFF71 |  |  |  | Control byte = 32, Broadcast Announce Message | 控制字节 |  | Intel | 0 | 0 | 8 | [10 empty] | 0x1CECFF71
| 0x1CECFF71 |  |  |  | Total message size, number of bytes | 整个消息大小，总字节数目 |  | Intel | 1 | 8 | 16 | [10 empty] | 0x1CECFF71
| 0x1CECFF71 |  |  |  | Total number of packets | 全部数据包数目 |  | Intel | 3 | 24 | 8 | [10 empty] | 0x1CECFF71
| 0x1CECFF71 |  |  |  | Reserved for assignment by SAE, this byte should be filled with FF | 保留 |  | Intel | 4 | 32 | 8 | [10 empty] | 0x1CECFF71
| 0x1CECFF71 |  |  |  | Parameter Group Number of the packeted message | 所装载数据的参数群编号 |  | Intel | 5 | 40 | 24 | [10 empty] | 0x1CECFF71
TP.DT | 0x1CEBFF71 | CA | 100 | 8 | [16 empty] | 当系统出现多个故障时，按照多包传输协议进行发送 | 0x1CEBFF71
| 0x1CEBFF71 |  |  |  | Packet No. | 数据包序列号 |  | Intel | 0 | 0 | 8 | [10 empty] | 0x1CEBFF71
| 0x1CEBFF71 |  |  |  | Packetized Data | 打包数据 |  | Intel | 1 | 8 | 56 | [10 empty] | 0x1CEBFF71
IC_VDHR | 0x18FEC1EE | Cycle | 1000 | 8 | [17 empty] | 0x18FEC1EE
| 0x18FEC1EE |  |  | 左富刚 | HR_OdoMeter | 高精度车辆总里程 | 0xFFFFFFFF：Invalid | Intel | 0 | 0 | 32 | Unsigned | 0.005 | 0 | 0 | 21474836.47 | 0x0 | 0xFFFFFFFF | 0 | km |  | 0x18FEC1EE
| 0x18FEC1EE |  |  |  | HR_Trip | 高精度本次行驶里程（下次On电清除） | 0x3FFFFF：Invalid | Intel | 4 | 32 | 22 | Unsigned | 0.005 | 0 | 0 | 20971.51 | 0x0 | 0x3FFFFF | 0 | km |  | 0x18FEC1EE
| 0x18FEC1EE |  |  |  | DriverVehicleSpdLimSt | 驾驶员车速限制状态 | 0x0：未设定限速 0x1：设定限速 | Intel | 7 | 56 | 1 | Unsigned | 1 | 0 | 0 | 1 | 0x0 | 0x1 | 0x0 |  |  | 0x18FEC1EE
| 0x18FEC1EE |  |  |  | DriverVehicleSpdLim | 驾驶员车速限制值 |  | Intel | 7 | 57 | 7 | Unsigned | 1 | 0 | 0 | 127 | 0x0 | 0x7F | 0 | km | 驾驶员可设定车速限制范围为：30~127 Km/h | 0x18FEC1EE
IC_VehState1 | 0x18FEF117 | Cycle | 100 | 8 | [17 empty] | 0x18FEF117
| 0x18FEF117 |  |  |  | IC_ParkBrk | 驻车制动 | 0x00:灭 0x01:亮 | Intel | 3 | 28 | 2 | Unsigned | 1 | 0 | 0 | 3 | 0x0 | 0x3 | 0x0 |  |  | 0x18FEF117
IC_VehState2 | 0x18FFE117 | Cycle | 200 | 8 | [17 empty] | 0x18FFE117
| 0x18FFE117 |  |  |  | IC_BeltSwitch | 安全带开关 | 0x00:灭 0x01:亮 | Intel | 1 | 8 | 2 | Unsigned | 1 | 0 | 0 | 3 | 0x0 | 0x3 | 0x0 |  |  | 0x18FFE117
| 0x18FFE117 |  |  |  | IC_DoorSwitch | 门开开关 | 0x00:灭 0x01:亮 | Intel | 7 | 56 | 2 | Unsigned | 1 | 0 | 0 | 3 | 0x0 | 0x3 | 0x0 |  |  | 0x18FFE117
IC_VehState4 | 0x18FFDA17 | Cycle | 200 | 8 | [17 empty] | 0x18FFDA17
| 0x18FFDA17 |  |  |  | IC_CabFlip | 驾驶室翻转 | 0x00:非翻转 0x01:翻转 | Intel | 0 | 0 | 2 | Unsigned | 1 | 0 | 0 | 3 | 0x0 | 0x3 | 0x0 |  |  | 0x18FFDA17
IC_VehState5 | 0x18FFDD17 | Cycle | 200 | 8 | [17 empty] | 0x18FFDD17
| 0x18FFDD17 |  |  |  | IC_WheelDifflockSt | 轮间差速锁状态 | 0x0=灭 0x1=亮 | Intel | 0 | 0 | 2 | Unsigned | 1 | 0 | 0 | 3 | 0x0 | 0x3 | 0x0 |  |  | 0x18FFDD17
| 0x18FFDD17 |  |  |  | IC_AlexDifflockSt | 轴间差速锁状态 | 0x0=灭 0x1=亮 | Intel | 0 | 2 | 2 | Unsigned | 1 | 0 | 0 | 3 | 0x0 | 0x3 | 0x0 |  |  | 0x18FFDD17
| 0x18FFDD17 |  |  |  | IC_BrakeShoeWearWarning | 制动蹄片磨损报警 | 0x0=灭 0x1=亮 | Intel | 1 | 8 | 2 | Unsigned | 1 | 0 | 0 | 3 | 0x0 | 0x3 | 0x0 |  |  | 0x18FFDD17
| 0x18FFDD17 |  |  |  | IC_BrakePressureLow | 制动气压低 | 0x0=灭 0x1=亮 | Intel | 1 | 10 | 2 | Unsigned | 1 | 0 | 0 | 3 | 0x0 | 0x3 | 0x0 |  |  | 0x18FFDD17
TBOX_FinancialLock | 0x18FFECFC | Event |  | 8 | [17 empty] | 0x18FFECFC
| 0x18FFECFC |  |  |  | Tbox_LockActiveSt | 锁车激活状态 | 0=无动作 1=激活 2=关闭 其它=无动作 | Intel | 0 | 0 | 4 | Unsigned | 1 | 0 | 0 | 15 | 0x0 | 0xF | 0x0 |  |  | 0x18FFECFC
| 0x18FFECFC |  |  |  | Tbox_LockLevel | 锁车等级 | 0=无动作 1=解锁 2=一级锁车 3=二级锁车 4=三级锁车 其它=无动作 | Intel | 0 | 4 | 4 | Unsigned | 1 | 0 | 0 | 15 | 0x0 | 0xF | 0x0 |  |  | 0x18FFECFC
TCU_VCU_Command | 0x18FF31F0 | Cycle | 10 | 8 | [17 empty] | 0x18FF31F0
MCU_Status1 | 0x18FF41F0 | Cycle | 10 | 8 | [17 empty] | 0x18FF41F0
MCU_Status2 | 0x18FF51F0 | Cycle | 100 | 8 | [17 empty] | 0x18FF51F0
MCU_ErrorCode | 0x18FF81F0 | Cycle | 100 | 8 | [17 empty] | 0x18FF81F0
MCU_SW_VER_ISG | 0x1CFDD1F0 | Cycle | 5000 | 8 | [17 empty] | 0x1CFDD1F0
TBOX_OTA | 0x18FF11FC | CA | 500 | 8 | [17 empty] | 0x18FF11FC
| 0x18FF11FC |  |  |  | Tbox_OTAStatus | OTA升级状态 | 0：升级准备 1：升级中，请勿操作车辆 2：升级条件不满足，退出升级 3：升级成功 4：升级失败 其它：预留 | Intel | 0 | 0 | 4 | Unsigned | 1 | 0 | 0 | 15 | 0x0 | 0xF | 0x0 |  |  | 0x18FF11FC
| 0x18FF11FC |  |  |  | Tbox_OTAECU | OTA升级ECU | 0：VCU 1：BMS 2：MCU 其它：预留 | Intel | 1 | 8 | 4 | Unsigned | 1 | 0 | 0 | 15 | 0x0 | 0xF | 0x0 |  |  | 0x18FF11FC
| 0x18FF11FC |  |  |  | TBOX_OTA_RollingCounter | 滚码（循环计数器） |  | Intel | 6 | 52 | 4 | Unsigned | 1 | 0 | 0 | 15 | 0x0 | 0xF | 0x0 |  | 0~15 | 0x18FF11FC
| 0x18FF11FC |  |  |  | TBOX_OTA_CheckSum | 校检和 |  | Intel | 7 | 56 | 8 | Unsigned | 1 | 0 | 0 | 255 | 0x0 | 0xFF | 0x0 |  | 校检和 checksum = (Byte0+Byte1 …+ Byte6) XOR 0xFF 累加和大于0xFF取低8位 | 0x18FF11FC
VCU_TBOX_OTA | 0x0CFF12A6 | Event |  | 8 | [16 empty] | 事件发生时发送5帧，每帧间隔100ms | 0x0CFF12A6
| 0x0CFF12A6 |  |  |  | VCU_OTAPermit | OTA允许 | 0：不允许 1：允许 | Intel | 0 | 0 | 1 | Unsigned | 1 | 0 | 0 | 1 | 0x0 | 0x1 | 0x0 |  |  | 0x0CFF12A6
IC_OTA | 0x18FEC2EE | CA | 100 | 8 | [16 empty] | 仪表接收到OTA指令报文后唤醒发送，周期性发送10s后停止发送 | 0x18FEC2EE
| 0x18FEC2EE |  |  |  | IC_WakeupFeedback | 仪表唤醒反馈 | 0：未唤醒 1：唤醒 | Intel | 0 | 0 | 1 | Unsigned | 1 | 0 | 0 | 1 | 0x0 | 0x1 | 0x0 |  |  | 0x18FEC2EE
| 0x18FEC2EE | [20 empty] | 0x18FEC2EE
VCUSwSt | 0x18FF08D0 | Cycle | 1000 | 8 | VCUSwSt | 软件版本管理 | [15 empty] | 0x18FF08D0
| 0x18FF08D0 |  |  |  | VCU_Computer | 控制器 |  | Intel | 0 | 0 | 8 | Unsigned | 1 | 0 | 0 | 255 | 0x0 | 0xFF | 0x0 |  |  | 0x18FF08D0
| 0x18FF08D0 |  |  |  | VCU_TruckSize | 车型大小 |  | Intel | 1 | 8 | 4 | Unsigned | 1 | 0 | 0 | 15 | 0x0 | 0xF | 0x0 |  |  | 0x18FF08D0
| 0x18FF08D0 |  |  |  | VCU_TruckType | 车型类型 |  | Intel | 1 | 12 | 8 | Unsigned | 1 | 0 | 0 | 255 | 0x0 | 0xFF | 0x0 |  |  | 0x18FF08D0
| 0x18FF08D0 |  |  |  | VCU_SWYear | 软件生成年限 |  | Intel | 2 | 20 | 8 | Unsigned | 1 | 0 | 0 | 255 | 0x0 | 0xFF | 0x0 |  |  | 0x18FF08D0
| 0x18FF08D0 |  |  |  | VCU_SWWeek | 软件生成周数 |  | Intel | 3 | 28 | 8 | Unsigned | 1 | 0 | 0 | 255 | 0x0 | 0xFF | 0x0 |  |  | 0x18FF08D0
| 0x18FF08D0 |  |  |  | VCU_SWMainNo | 主软件编号 |  | Intel | 4 | 36 | 8 | Unsigned | 1 | 0 | 0 | 255 | 0x0 | 0xFF | 0x0 |  |  | 0x18FF08D0
| 0x18FF08D0 |  |  |  | VCU_SubSwNo | 子软件编号 |  | Intel | 5 | 44 | 8 | Unsigned | 1 | 0 | 0 | 255 | 0x0 | 0xFF | 0x0 |  |  | 0x18FF08D0
| 0x18FF08D0 |  |  |  | VCU_Other | 其他控制器自由空间 |  | Intel | 6 | 52 | 12 | Unsigned | 1 | 0 | 0 | 4096 | 0x0 | 0xFF | 0x0 |  |  | 0x18FF08D0
| 0x18FF08D0 | [20 empty] | 0x18FF08D0
BMSSwSt | 0x18FF27D2 | Cycle | 2000 | 8 | BMSSwSt | 软件版本管理 | [15 empty] | 0x18FF27D2
| 0x18FF27D2 |  |  |  | BMS_Computer | 控制器 |  | Intel | 0 | 0 | 8 | Unsigned | 1 | 0 | 0 | 255 | 0x0 | 0xFF | 0x0 |  |  | 0x18FF27D2
| 0x18FF27D2 |  |  |  | BMS_TruckSize | 车型大小 |  | Intel | 1 | 8 | 4 | Unsigned | 1 | 0 | 0 | 15 | 0x0 | 0xF | 0x0 |  |  | 0x18FF27D2
| 0x18FF27D2 |  |  |  | BMS_TruckType | 车型类型 |  | Intel | 1 | 12 | 8 | Unsigned | 1 | 0 | 0 | 255 | 0x0 | 0xFF | 0x0 |  |  | 0x18FF27D2
| 0x18FF27D2 |  |  |  | BMS_SWYear | 软件生成年限 |  | Intel | 2 | 20 | 8 | Unsigned | 1 | 0 | 0 | 255 | 0x0 | 0xFF | 0x0 |  |  | 0x18FF27D2
| 0x18FF27D2 |  |  |  | BMS_SWWeek | 软件生成周数 |  | Intel | 3 | 28 | 8 | Unsigned | 1 | 0 | 0 | 255 | 0x0 | 0xFF | 0x0 |  |  | 0x18FF27D2
| 0x18FF27D2 |  |  |  | BMS_SWMainNo | 主软件编号 |  | Intel | 4 | 36 | 8 | Unsigned | 1 | 0 | 0 | 255 | 0x0 | 0xFF | 0x0 |  |  | 0x18FF27D2
| 0x18FF27D2 |  |  |  | BMS_SubSwNo | 子软件编号 |  | Intel | 5 | 44 | 8 | Unsigned | 1 | 0 | 0 | 255 | 0x0 | 0xFF | 0x0 |  |  | 0x18FF27D2
| 0x18FF27D2 |  |  |  | BMS_Other | 其他控制器自由空间 |  | Intel | 6 | 52 | 12 | Unsigned | 1 | 0 | 0 | 4096 | 0x0 | 0xFF | 0x0 |  |  | 0x18FF27D2
| 0x18FF27D2 | [20 empty] | 0x18FF27D2
TMSSwSt | 0x18FF80D6 | Cycle | 2000 | 8 | TMSSwSt | 软件版本管理 | [15 empty] | 0x18FF80D6
| 0x18FF80D6 |  |  | 赵文闯 | TMS_Computer | 控制器 |  | Intel | 0 | 0 | 8 | Unsigned | 1 | 0 | 0 | 255 | 0x0 | 0xFF | 0x0 |  |  | 0x18FF80D6
| 0x18FF80D6 |  |  |  | TMS_TruckSize | 车型大小 |  | Intel | 1 | 8 | 4 | Unsigned | 1 | 0 | 0 | 15 | 0x0 | 0xF | 0x0 |  |  | 0x18FF80D6
| 0x18FF80D6 |  |  |  | TMS_TruckType | 车型类型 |  | Intel | 1 | 12 | 8 | Unsigned | 1 | 0 | 0 | 255 | 0x0 | 0xFF | 0x0 |  |  | 0x18FF80D6
| 0x18FF80D6 |  |  |  | TMS_SWYear | 软件生成年限 |  | Intel | 2 | 20 | 8 | Unsigned | 1 | 0 | 0 | 255 | 0x0 | 0xFF | 0x0 |  |  | 0x18FF80D6
| 0x18FF80D6 |  |  |  | TMS_SWWeek | 软件生成周数 |  | Intel | 3 | 28 | 8 | Unsigned | 1 | 0 | 0 | 255 | 0x0 | 0xFF | 0x0 |  |  | 0x18FF80D6
| 0x18FF80D6 |  |  |  | TMS_SWMainNo | 主软件编号 |  | Intel | 4 | 36 | 8 | Unsigned | 1 | 0 | 0 | 255 | 0x0 | 0xFF | 0x0 |  |  | 0x18FF80D6
| 0x18FF80D6 |  |  |  | TMS_SubSwNo | 子软件编号 |  | Intel | 5 | 44 | 8 | Unsigned | 1 | 0 | 0 | 255 | 0x0 | 0xFF | 0x0 |  |  | 0x18FF80D6
| 0x18FF80D6 |  |  |  | TMS_Other | 其他控制器自由空间 |  | Intel | 6 | 52 | 12 | Unsigned | 1 | 0 | 0 | 4096 | 0x0 | 0xFF | 0x0 |  |  | 0x18FF80D6
| 0x18FF80D6 | [20 empty] | 0x18FF80D6
MCUSwSt | 0x0CFF44D7 | Cycle | 2000 | 8 | MCUSwSt | 软件版本管理 | [15 empty] | 0x0CFF44D7
| 0x0CFF44D7 |  |  |  | MCU_Computer | 控制器 |  | Intel | 0 | 0 | 8 | Unsigned | 1 | 0 | 0 | 255 | 0x0 | 0xFF | 0x0 |  |  | 0x0CFF44D7
| 0x0CFF44D7 |  |  |  | MCU_TruckSize | 车型大小 |  | Intel | 1 | 8 | 4 | Unsigned | 1 | 0 | 0 | 15 | 0x0 | 0xF | 0x0 |  |  | 0x0CFF44D7
| 0x0CFF44D7 |  |  |  | MCU_TruckType | 车型类型 |  | Intel | 1 | 12 | 8 | Unsigned | 1 | 0 | 0 | 255 | 0x0 | 0xFF | 0x0 |  |  | 0x0CFF44D7
| 0x0CFF44D7 |  |  |  | MCU_SWYear | 软件生成年限 |  | Intel | 2 | 20 | 8 | Unsigned | 1 | 0 | 0 | 255 | 0x0 | 0xFF | 0x0 |  |  | 0x0CFF44D7
| 0x0CFF44D7 |  |  |  | MCU_SWWeek | 软件生成周数 |  | Intel | 3 | 28 | 8 | Unsigned | 1 | 0 | 0 | 255 | 0x0 | 0xFF | 0x0 |  |  | 0x0CFF44D7
| 0x0CFF44D7 |  |  |  | MCU_SWMainNo | 主软件编号 |  | Intel | 4 | 36 | 8 | Unsigned | 1 | 0 | 0 | 255 | 0x0 | 0xFF | 0x0 |  |  | 0x0CFF44D7
| 0x0CFF44D7 |  |  |  | MCU_SubSwNo | 子软件编号 |  | Intel | 5 | 44 | 8 | Unsigned | 1 | 0 | 0 | 255 | 0x0 | 0xFF | 0x0 |  |  | 0x0CFF44D7
| 0x0CFF44D7 |  |  |  | MCU_Other | 其他控制器自由空间 |  | Intel | 6 | 52 | 12 | Unsigned | 1 | 0 | 0 | 4096 | 0x0 | 0xFF | 0x0 |  |  | 0x0CFF44D7
| 0x0CFF44D7 | [20 empty] | 0x0CFF44D7
TCUSwSt | 0x18FFB403 | Cycle | 2000 | 8 | TCUSwSt | 软件版本管理 | [15 empty] | 0x18FFB403
| 0x18FFB403 |  |  |  | TCU_Computer | 控制器 |  | Intel | 0 | 0 | 8 | Unsigned | 1 | 0 | 0 | 255 | 0x0 | 0xFF | 0x0 |  |  | 0x18FFB403
| 0x18FFB403 |  |  |  | TCU_TruckSize | 车型大小 |  | Intel | 1 | 8 | 4 | Unsigned | 1 | 0 | 0 | 15 | 0x0 | 0xF | 0x0 |  |  | 0x18FFB403
| 0x18FFB403 |  |  |  | TCU_TruckType | 车型类型 |  | Intel | 1 | 12 | 8 | Unsigned | 1 | 0 | 0 | 255 | 0x0 | 0xFF | 0x0 |  |  | 0x18FFB403
| 0x18FFB403 |  |  |  | TCU_SWYear | 软件生成年限 |  | Intel | 2 | 20 | 8 | Unsigned | 1 | 0 | 0 | 255 | 0x0 | 0xFF | 0x0 |  |  | 0x18FFB403
| 0x18FFB403 |  |  |  | TCU_SWWeek | 软件生成周数 |  | Intel | 3 | 28 | 8 | Unsigned | 1 | 0 | 0 | 255 | 0x0 | 0xFF | 0x0 |  |  | 0x18FFB403
| 0x18FFB403 |  |  |  | TCU_SWMainNo | 主软件编号 |  | Intel | 4 | 36 | 8 | Unsigned | 1 | 0 | 0 | 255 | 0x0 | 0xFF | 0x0 |  |  | 0x18FFB403
| 0x18FFB403 |  |  |  | TCU_SubSwNo | 子软件编号 |  | Intel | 5 | 44 | 8 | Unsigned | 1 | 0 | 0 | 255 | 0x0 | 0xFF | 0x0 |  |  | 0x18FFB403
| 0x18FFB403 |  |  |  | TCU_Other | 其他控制器自由空间 |  | Intel | 6 | 52 | 12 | Unsigned | 1 | 0 | 0 | 4096 | 0x0 | 0xFF | 0x0 |  |  | 0x18FFB403
| 0x18FFB403 | [20 empty] | 0x18FFB403
DCDCSwSt | 0x18FF52D2 | Cycle | 2000 | 8 | DCDCSwSt | 软件版本管理 | [15 empty] | 0x18FF52D2
| 0x18FF52D2 |  |  |  | DCDC_Computer | 控制器 |  | Intel | 0 | 0 | 8 | Unsigned | 1 | 0 | 0 | 255 | 0x0 | 0xFF | 0x0 |  |  | 0x18FF52D2
| 0x18FF52D2 |  |  |  | DCDC_TruckSize | 车型大小 |  | Intel | 1 | 8 | 4 | Unsigned | 1 | 0 | 0 | 15 | 0x0 | 0xF | 0x0 |  |  | 0x18FF52D2
| 0x18FF52D2 |  |  |  | DCDC_TruckType | 车型类型 |  | Intel | 1 | 12 | 8 | Unsigned | 1 | 0 | 0 | 255 | 0x0 | 0xFF | 0x0 |  |  | 0x18FF52D2
| 0x18FF52D2 |  |  |  | DCDC_SWYear | 软件生成年限 |  | Intel | 2 | 20 | 8 | Unsigned | 1 | 0 | 0 | 255 | 0x0 | 0xFF | 0x0 |  |  | 0x18FF52D2
| 0x18FF52D2 |  |  |  | DCDC_SWWeek | 软件生成周数 |  | Intel | 3 | 28 | 8 | Unsigned | 1 | 0 | 0 | 255 | 0x0 | 0xFF | 0x0 |  |  | 0x18FF52D2
| 0x18FF52D2 |  |  |  | DCDC_SWMainNo | 主软件编号 |  | Intel | 4 | 36 | 8 | Unsigned | 1 | 0 | 0 | 255 | 0x0 | 0xFF | 0x0 |  |  | 0x18FF52D2
| 0x18FF52D2 |  |  |  | DCDC_SubSwNo | 子软件编号 |  | Intel | 5 | 44 | 8 | Unsigned | 1 | 0 | 0 | 255 | 0x0 | 0xFF | 0x0 |  |  | 0x18FF52D2
| 0x18FF52D2 |  |  |  | DCDC_Other | 其他控制器自由空间 |  | Intel | 6 | 52 | 12 | Unsigned | 1 | 0 | 0 | 4096 | 0x0 | 0xFF | 0x0 |  |  | 0x18FF52D2
| 0x18FF52D2 | [20 empty] | 0x18FF52D2
APCSwSt | 0x18FF62D3 | Cycle | 2000 | 8 | APCSwSt | 软件版本管理 | [15 empty] | 0x18FF62D3
| 0x18FF62D3 |  |  |  | APC_Computer | 控制器 |  | Intel | 0 | 0 | 8 | Unsigned | 1 | 0 | 0 | 255 | 0x0 | 0xFF | 0x0 |  |  | 0x18FF62D3
| 0x18FF62D3 |  |  |  | APC_TruckSize | 车型大小 |  | Intel | 1 | 8 | 4 | Unsigned | 1 | 0 | 0 | 15 | 0x0 | 0xF | 0x0 |  |  | 0x18FF62D3
| 0x18FF62D3 |  |  |  | APC_TruckType | 车型类型 |  | Intel | 1 | 12 | 8 | Unsigned | 1 | 0 | 0 | 255 | 0x0 | 0xFF | 0x0 |  |  | 0x18FF62D3
| 0x18FF62D3 |  |  |  | APC_SWYear | 软件生成年限 |  | Intel | 2 | 20 | 8 | Unsigned | 1 | 0 | 0 | 255 | 0x0 | 0xFF | 0x0 |  |  | 0x18FF62D3
| 0x18FF62D3 |  |  |  | APC_SWWeek | 软件生成周数 |  | Intel | 3 | 28 | 8 | Unsigned | 1 | 0 | 0 | 255 | 0x0 | 0xFF | 0x0 |  |  | 0x18FF62D3
| 0x18FF62D3 |  |  |  | APC_SWMainNo | 主软件编号 |  | Intel | 4 | 36 | 8 | Unsigned | 1 | 0 | 0 | 255 | 0x0 | 0xFF | 0x0 |  |  | 0x18FF62D3
| 0x18FF62D3 |  |  |  | APC_SubSwNo | 子软件编号 |  | Intel | 5 | 44 | 8 | Unsigned | 1 | 0 | 0 | 255 | 0x0 | 0xFF | 0x0 |  |  | 0x18FF62D3
| 0x18FF62D3 |  |  |  | APC_Other | 其他控制器自由空间 |  | Intel | 6 | 52 | 12 | Unsigned | 1 | 0 | 0 | 4096 | 0x0 | 0xFF | 0x0 |  |  | 0x18FF62D3
EPSSwSt | 0x18FF72D4 | Cycle | 2000 | 8 | EPSSwSt | 软件版本管理 | [15 empty] | 0x18FF72D4
| 0x18FF72D4 |  |  |  | EPS_Computer | 控制器 |  | Intel | 0 | 0 | 8 | Unsigned | 1 | 0 | 0 | 255 | 0x0 | 0xFF | 0x0 |  |  | 0x18FF72D4
| 0x18FF72D4 |  |  |  | EPS_TruckSize | 车型大小 |  | Intel | 1 | 8 | 4 | Unsigned | 1 | 0 | 0 | 15 | 0x0 | 0xF | 0x0 |  |  | 0x18FF72D4
| 0x18FF72D4 |  |  |  | EPS_TruckType | 车型类型 |  | Intel | 1 | 12 | 8 | Unsigned | 1 | 0 | 0 | 255 | 0x0 | 0xFF | 0x0 |  |  | 0x18FF72D4
| 0x18FF72D4 |  |  |  | EPS_SWYear | 软件生成年限 |  | Intel | 2 | 20 | 8 | Unsigned | 1 | 0 | 0 | 255 | 0x0 | 0xFF | 0x0 |  |  | 0x18FF72D4
| 0x18FF72D4 |  |  |  | EPS_SWWeek | 软件生成周数 |  | Intel | 3 | 28 | 8 | Unsigned | 1 | 0 | 0 | 255 | 0x0 | 0xFF | 0x0 |  |  | 0x18FF72D4
| 0x18FF72D4 |  |  |  | EPS_SWMainNo | 主软件编号 |  | Intel | 4 | 36 | 8 | Unsigned | 1 | 0 | 0 | 255 | 0x0 | 0xFF | 0x0 |  |  | 0x18FF72D4
| 0x18FF72D4 |  |  |  | EPS_SubSwNo | 子软件编号 |  | Intel | 5 | 44 | 8 | Unsigned | 1 | 0 | 0 | 255 | 0x0 | 0xFF | 0x0 |  |  | 0x18FF72D4
| 0x18FF72D4 |  |  |  | EPS_Other | 其他控制器自由空间 |  | Intel | 6 | 52 | 12 | Unsigned | 1 | 0 | 0 | 4096 | 0x0 | 0xFF | 0x0 |  |  | 0x18FF72D4
HVBSwSt | 0x18FF91D6 | Cycle | 2000 | 8 | HVBSwSt | 软件版本管理 | [15 empty] | 0x18FF91D6
| 0x18FF91D6 |  |  |  | HVB_Computer | 控制器 |  | Intel | 0 | 0 | 8 | Unsigned | 1 | 0 | 0 | 255 | 0x0 | 0xFF | 0x0 |  |  | 0x18FF91D6
| 0x18FF91D6 |  |  |  | HVB_TruckSize | 车型大小 |  | Intel | 1 | 8 | 4 | Unsigned | 1 | 0 | 0 | 15 | 0x0 | 0xF | 0x0 |  |  | 0x18FF91D6
| 0x18FF91D6 |  |  |  | HVB_TruckType | 车型类型 |  | Intel | 1 | 12 | 8 | Unsigned | 1 | 0 | 0 | 255 | 0x0 | 0xFF | 0x0 |  |  | 0x18FF91D6
| 0x18FF91D6 |  |  |  | HVB_SWYear | 软件生成年限 |  | Intel | 2 | 20 | 8 | Unsigned | 1 | 0 | 0 | 255 | 0x0 | 0xFF | 0x0 |  |  | 0x18FF91D6
| 0x18FF91D6 |  |  |  | HVB_SWWeek | 软件生成周数 |  | Intel | 3 | 28 | 8 | Unsigned | 1 | 0 | 0 | 255 | 0x0 | 0xFF | 0x0 |  |  | 0x18FF91D6
| 0x18FF91D6 |  |  |  | HVB_SWMainNo | 主软件编号 |  | Intel | 4 | 36 | 8 | Unsigned | 1 | 0 | 0 | 255 | 0x0 | 0xFF | 0x0 |  |  | 0x18FF91D6
| 0x18FF91D6 |  |  |  | HVB_SubSwNo | 子软件编号 |  | Intel | 5 | 44 | 8 | Unsigned | 1 | 0 | 0 | 255 | 0x0 | 0xFF | 0x0 |  |  | 0x18FF91D6
| 0x18FF91D6 |  |  |  | HVB_Other | 其他控制器自由空间 |  | Intel | 6 | 52 | 12 | Unsigned | 1 | 0 | 0 | 4096 | 0x0 | 0xFF | 0x0 |  |  | 0x18FF91D6
GSMSwSt | 0x0C010306 | Cycle | 2000 | 8 | GLCSwSt | 软件版本管理 | [15 empty] | 0x0C010306
| 0x0C010306 |  |  |  | GLC_Computer | 控制器 |  | Intel | 0 | 0 | 8 | Unsigned | 1 | 0 | 0 | 255 | 0x0 | 0xFF | 0x0 |  |  | 0x0C010306
| 0x0C010306 |  |  |  | GLC_TruckSize | 车型大小 |  | Intel | 1 | 8 | 4 | Unsigned | 1 | 0 | 0 | 15 | 0x0 | 0xF | 0x0 |  |  | 0x0C010306
| 0x0C010306 |  |  |  | GLC_TruckType | 车型类型 |  | Intel | 1 | 12 | 8 | Unsigned | 1 | 0 | 0 | 255 | 0x0 | 0xFF | 0x0 |  |  | 0x0C010306
| 0x0C010306 |  |  |  | GLC_SWYear | 软件生成年限 |  | Intel | 2 | 20 | 8 | Unsigned | 1 | 0 | 0 | 255 | 0x0 | 0xFF | 0x0 |  |  | 0x0C010306
| 0x0C010306 |  |  |  | GLC_SWWeek | 软件生成周数 |  | Intel | 3 | 28 | 8 | Unsigned | 1 | 0 | 0 | 255 | 0x0 | 0xFF | 0x0 |  |  | 0x0C010306
| 0x0C010306 |  |  |  | GLC_SWMainNo | 主软件编号 |  | Intel | 4 | 36 | 8 | Unsigned | 1 | 0 | 0 | 255 | 0x0 | 0xFF | 0x0 |  |  | 0x0C010306
| 0x0C010306 |  |  |  | GLC_SubSwNo | 子软件编号 |  | Intel | 5 | 44 | 8 | Unsigned | 1 | 0 | 0 | 255 | 0x0 | 0xFF | 0x0 |  |  | 0x0C010306
| 0x0C010306 |  |  |  | GLC_Other | 其他控制器自由空间 |  | Intel | 6 | 52 | 12 | Unsigned | 1 | 0 | 0 | 4096 | 0x0 | 0xFF | 0x0 |  |  | 0x0C010306
BMS19_ElecEnergy | 0x19FFF918 | Cycle | 500 | 8 | [17 empty] | 0x19FFF918
| 0x19FFF918 |  |  | 左富刚 | B2V_TotChgEnergy | 累计充电电量 |  | Intel | 0 | 0 | 24 | Unsigned | 1 | 0 | 0 | 20000000 | 0x0 | 0xFFFFFF | 0x0 | kwh |  | 0x19FFF918
| 0x19FFF918 |  |  |  | B2V_TotDischgEnergy | 累计放电电量 |  | Intel | 3 | 24 | 24 | Unsigned | 1 | 0 | 0 | 20000000 | 0x0 | 0xFFFFFF | 0x0 | kwh |  | 0x19FFF918
| 0x19FFF918 |  |  |  | B2V_SingleChgEnergy | 单次充电电量(充电机在线时) |  | Intel | 6 | 48 | 16 | Unsigned | 0.1 | 0 | 0 | 6554 | 0x0 | 0xFFFF | 0x0 | kwh |  | 0x19FFF918
| 0x19FFF918 | [20 empty] | 0x19FFF918
BMS20_DCChgTemp | 0x19FFFA19 | Cycle | 500 | 8 | [17 empty] | 0x19FFFA19
| 0x19FFFA19 |  |  | 左富刚 | B2V_Gun1DCPosTemp | 直流充电A枪DC+温度传感器温度 （无该温度传感器发默认发FF） | 255_Signal Invalid | Intel | 0 | 0 | 8 | Unsigned | 1 | 0 | -40 | 125 | 0x0 | 0xFF | 0x0 | ℃ |  | 0x19FFFA19
| 0x19FFFA19 |  |  |  | B2V_Gun1DCNegTemp | 直流充电A枪DC-温度传感器温度 （无该温度传感器发默认发FF） | 255_Signal Invalid | Intel | 1 | 8 | 8 | Unsigned | 1 | 0 | -40 | 125 | 0x0 | 0xFF | 0x0 | ℃ |  | 0x19FFFA19
| 0x19FFFA19 |  |  |  | B2V_Gun2DCPosTemp | 直流充电B枪DC+温度传感器温度 （无该温度传感器发默认发FF） | 255_Signal Invalid | Intel | 2 | 16 | 8 | Unsigned | 1 | 0 | -40 | 125 | 0x0 | 0xFF | 0x0 | ℃ |  | 0x19FFFA19
| 0x19FFFA19 |  |  |  | B2V_Gun2DCNegTemp | 直流充电B枪DC-温度传感器温度 （无该温度传感器发默认发FF） | 255_Signal Invalid | Intel | 3 | 24 | 8 | Unsigned | 1 | 0 | -40 | 125 | 0x0 | 0xFF | 0x0 | ℃ |  | 0x19FFFA19
| 0x19FFFA19 |  |  |  | B2V_PosInsRes | BMS正极绝缘值 | 65535_Signal Invalid | Intel | 4 | 32 | 16 | Unsigned | 1 | 0 | 0 | 60000 | 0x0 | 0xFFFF | 0x0 | kΩ |  | 0x19FFFA19
| 0x19FFFA19 |  |  |  | B2V_NegInsRes | BMS负极绝缘值 | 65535_Signal Invalid | Intel | 6 | 48 | 16 | Unsigned | 1 | 0 | 0 | 60000 | 0x0 | 0xFFFF | 0x0 | kΩ |  | 0x19FFFA19
DCDC2_VCUSt | 0x18FF7C1C | Cycle | 100 | 8 | [17 empty] | 0x18FF7C1C
| 0x18FF7C1C |  |  |  | DCDC2_InputCurr | DCDC 输入电流 |  | Intel | 0 | 0 | 8 | Unsigned | 1 | 0 | 0 | 250 | 0x0 | 0xFA | 0x0 | Ａ |  | 0x18FF7C1C
| 0x18FF7C1C |  |  |  | DCDC2_ModuleTemp | DCDC 模块温度 |  | Intel | 1 | 8 | 8 | Unsigned | 1 | -40 | -40 | 210 | 0x0 | 0xFA | 0x28 | 度 |  | 0x18FF7C1C
| 0x18FF7C1C |  |  |  | DCDC2_InputVolt | DCDC 输入电压 |  | Intel | 2 | 16 | 16 | Unsigned | 1 | 0 | 0 | 1000 | 0x0 | 0x3E8 | 0x0 | Ｖ |  | 0x18FF7C1C
| 0x18FF7C1C |  |  |  | DCDC2_OutputCurr | DCDC 输出电流 |  | Intel | 4 | 32 | 8 | Unsigned | 1 | 0 | 0 | 250 | 0x0 | 0xFA | 0x0 | Ａ |  | 0x18FF7C1C
| 0x18FF7C1C |  |  |  | DCDC2_OutputVolt | DCDC 输出电压 |  | Intel | 5 | 40 | 8 | Unsigned | 0.25 | 0 | 0 | 50 | 0x0 | 0xC8 | 0x0 | Ｖ |  | 0x18FF7C1C
| 0x18FF7C1C |  |  |  | DCDC2_WorkSts | 控制器状态 | 0x0：停机 0x1：运行 0x2：停机故障 | Intel | 6 | 48 | 2 | Unsigned | 1 | 0 | 0 | 1 | 0x0 | 0x3 | 0x0 |  |  | 0x18FF7C1C
| 0x18FF7C1C |  |  |  | DCDCB1_RollingCounter | 滚码（循环计数器） |  | Intel | 6 | 52 | 4 | Unsigned | 1 | 0 | 0 | 15 | 0x0 | 0xF | 0x0 |  | 0~15 | 0x18FF7C1C
| 0x18FF7C1C |  |  |  | DCDCB1_CheckSum | 校验码 |  | Intel | 7 | 56 | 8 | Unsigned | 1 | 0 | 0 | 255 | 0x0 | 0XFF | 0x0 |  | 计算方式：byte7=（byte6+byte5+byte4+byte3+byte2+byte1+byte0) Xor 0xFF 累加和大于0xFF取低8位 | 0x18FF7C1C
VCU_SysSta01 | 0x18FFF303 | Cycle | 100 | 8 | [17 empty] | 0x18FFF303
| 0x18FFF303 |  |  |  | VCU_ePTState | ePT系统状态 | 0x0：Init（Power down） 0x1：Cranking 0x2：Running(Ready) 0x3：Invalid | Intel | 0 | 0 | 2 | unsigned | 1 | 0 | 0 | 3 | 0x0 | 0x3 | 0x0 |  |  | 0x18FFF303
| 0x18FFF303 |  |  |  | VCU_telecontrolStartReq | 远程启动 | 0x0：无请求 0x1：请求启动车辆 | Intel | 0 | 2 | 1 | Unsigned | 1 | 0 | 0 | 1 | 0x0 | 0x1 | 0x0 |  |  | 0x18FFF303
| 0x18FFF303 |  |  |  | VCU_Hand_Brk | 手刹状态 | 0x0：无手刹 0x1：有手刹 | Intel | 0 | 3 | 1 | Unsigned | 1 | 0 | 0 | 1 | 0x0 | 0x1 | 0x0 |  |  | 0x18FFF303
| 0x18FFF303 |  |  |  | VCU_CurrentGear | 当前档位 | 0x0：N档 0x1：一档 0x2：二档 0x3：三档 0x4：四挡 0x5：五档 0x6：六档 0x7：七档 0xA：R档 0xB：D档 0xF：Invalid | Intel | 0 | 4 | 4 | Unsigned | 1 | 0 | 0 | 15 | 0x0 | 0xF | 0x0 |  |  | 0x18FFF303
| 0x18FFF303 |  |  |  | VCU_CruiseSetSpeed | 设定巡航车速 | 0xFFF：Invalid | Intel | 1 | 8 | 12 | Unsigned | 0.1 | 0 | 0 | 4095 | 0x0 | 0xFFF | 0x0 | Km/h |  | 0x18FFF303
| 0x18FFF303 |  |  |  | VCU_CruiseValid | 巡航可用 | 0x0：不可用 0x1：可用 | Intel | 2 | 20 | 1 | unsigned | 1 | 0 | 0 | 1 | 0x0 | 0x1 | 0x0 |  |  | 0x18FFF303
| 0x18FFF303 |  |  |  | VCU_FootBrakeSt | 脚制动状态 | 0x0：未踩制动 0x1：通已踩制动 | Intel | 2 | 21 | 1 | unsigned | 1 | 0 | 0 | 1 | 0x0 | 0x1 | 0x0 |  |  | 0x18FFF303
| 0x18FFF303 |  |  |  | VCU_AntiStealState | 防盗校验 | 0x0：未通过 0x1：通过 | Intel | 2 | 22 | 1 | unsigned | 1 | 0 | 0 | 1 | 0x0 | 0x1 | 0x0 |  |  | 0x18FFF303
| 0x18FFF303 |  |  |  | VCU_Peps_IMMOSt | IMMO认证状态 | 0x0：未通过 0x1：通过 | Intel | 2 | 23 | 1 | unsigned | 1 | 0 | 0 | 1022 | 0x0 | 0x3FF | 0x0 | V |  | 0x18FFF303
| 0x18FFF303 |  |  |  | Vehicle_Speed | 仪表车速 | 0xFF：Invalid | Intel | 3 | 24 | 8 | Unsigned | 1 | 0 | 0 | 250 | 0x0 | 0xFF | 0x0 | Km/h |  | 0x18FFF303
| 0x18FFF303 |  |  |  | VCU_CruiseSt | 巡航控制状态 | 0x0：未工作 0x1：等待 0x2：工作 0x3：Error | Intel | 4 | 32 | 2 | unsigned | 1 | 0 | 0 | 3 | 0x0 | 0x3 | 0x0 |  |  | 0x18FFF303
| 0x18FFF303 |  |  |  | VCU_AutoDriveEquipmentSt | 自动驾驶配置状态 | 0x0：无自动驾驶 0x1：有自动驾驶 | Intel | 4 | 34 | 1 | unsigned | 1 | 0 | 0 | 1 | 0x0 | 0x1 | 0x0 |  |  | 0x18FFF303
| 0x18FFF303 |  |  |  | VCU_VehiclePowerLimSt | 整车限功率状态 | 0x0：未限功率 0x1：限功率 | Intel | 4 | 35 | 1 | unsigned | 1 | 0 | 0 | 1 | 0x0 | 0x1 | 0x0 |  |  | 0x18FFF303
| 0x18FFF303 |  |  |  | VCU_StartUpProtect | 重复上下电保护提示 | 0x0：无提示 0x1：提示 | Intel | 4 | 36 | 1 | unsigned | 1 | 0 | 0 | 1 | 0x0 | 0x1 | 0x0 |  |  | 0x18FFF303
| 0x18FFF303 |  |  |  | VCU_SystemHeating | 系统暖机中 | 0x0：无提示 0x1：提示 | Intel | 4 | 37 | 1 | unsigned | 1 | 0 | 0 | 1 | 0x0 | 0x1 | 0x0 |  |  | 0x18FFF303
| 0x18FFF303 |  |  |  | VCU_BatLowForStop | 24伏严重馈电，请等待 | 0x0：无提示 0x1：提示 | Intel | 4 | 38 | 1 | unsigned | 1 | 0 | 0 | 1 | 0x0 | 0x1 | 0x0 |  |  | 0x18FFF303
| 0x18FFF303 |  |  |  | VCU_BrakeIndicate | 请踩制动 | 0x0：无提示 0x1：提示 | Intel | 4 | 39 | 1 | unsigned | 1 | 0 | 0 | 1 | 0x0 | 0x1 | 0x0 |  |  | 0x18FFF303
| 0x18FFF303 |  |  |  | VCU_CanNotSwitchAutoDrive | 无法执行自动驾驶 | 0x0：无提示 0x1：提示 | Intel | 5 | 40 | 1 | unsigned | 1 | 0 | 0 | 1 | 0x0 | 0x1 | 0x0 |  |  | 0x18FFF303
| 0x18FFF303 |  |  |  | VCU_DriverReq | 请求接管车辆 | 0x0：无提示 0x1：提示 | Intel | 5 | 41 | 1 | unsigned | 1 | 0 | 0 | 1 | 0x0 | 0x1 | 0x0 |  |  | 0x18FFF303
| 0x18FFF303 |  |  |  | VehicleAutoPark | 驾驶员未接管车辆，停车中 | 0x0：无提示 0x1：提示 | Intel | 5 | 42 | 1 | unsigned | 1 | 0 | 0 | 1 | 0x0 | 0x1 | 0x0 |  |  | 0x18FFF303
| 0x18FFF303 |  |  |  | VCU_HVWarning | 高压系统故障，请立即停车下电 | 0x0：无提示 0x1：提示 | Intel | 5 | 43 | 1 | unsigned | 1 | 0 | 0 | 1 | 0x0 | 0x1 | 0x0 |  |  | 0x18FFF303
| 0x18FFF303 |  |  |  | VCU_24VLow | 24V电压低 | 0x0：无提示 0x1：提示 | Intel | 5 | 44 | 1 | unsigned | 1 | 0 | 0 | 1 | 0x0 | 0x1 | 0x0 |  |  | 0x18FFF303
| 0x18FFF303 |  |  |  | EHPS_YellowWarning | EHPS黄色故障灯 | 0x0：无提示 0x1：提示 | Intel | 5 | 45 | 1 | unsigned | 1 | 0 | 0 | 1 | 0x0 | 0x1 | 0x0 |  |  | 0x18FFF303
| 0x18FFF303 |  |  |  | EHPS_RedWarning | EHPS红色故障灯 | 0x0：无提示 0x1：提示 | Intel | 5 | 46 | 1 | unsigned | 1 | 0 | 0 | 1 | 0x0 | 0x1 | 0x0 |  |  | 0x18FFF303
| 0x18FFF303 |  |  |  | AutoDiveSystemError | 自动驾驶系统故障 | 0x0：无提示 0x1：提示 | Intel | 6 | 47 | 1 | unsigned | 1 | 0 | 0 | 1 | 0x0 | 0x1 | 0x0 |  |  | 0x18FFF303
| 0x18FFF303 |  |  |  | EPBSystemError | EPB系统故障 | 0x0：无提示 0x1：提示 | Intel | 6 | 48 | 1 | unsigned | 1 | 0 | 0 | 1 | 0x0 | 0x1 | 0x0 |  |  | 0x18FFF303
| 0x18FFF303 |  |  |  | PTOSystemError | 取力器故障 | 0x0：无提示 0x1：提示 | Intel | 6 | 49 | 1 | unsigned | 1 | 0 | 0 | 1 | 0x0 | 0x1 | 0x0 |  |  | 0x18FFF303
| 0x18FFF303 |  |  |  | ChargeNotStart | 充电中不允许启动车辆 | 0x0：无提示 0x1：提示 | Intel | 6 | 50 | 1 | unsigned | 1 | 0 | 0 | 1 | 0x0 | 0x1 | 0x0 |  |  | 0x18FFF303
| 0x18FFF303 |  |  |  | BatteryChangeUnlock | 换电装置未锁止 | 0x0：无提示 0x1：提示 | Intel | 6 | 51 | 1 | unsigned | 1 | 0 | 0 | 1 | 0x0 | 0x1 | 0x0 |  |  | 0x18FFF303
| 0x18FFF303 |  |  |  | BatteryChanging | 换电中 | 0x0：无提示 0x1：提示 | Intel | 6 | 52 | 1 | unsigned | 1 | 0 | 0 | 1 | 0x0 | 0x1 | 0x0 |  |  | 0x18FFF303
| 0x18FFF303 |  |  |  | VCU_AutoDriveSt | 车辆自动驾驶状态 | 0x0：正常 0x1：自动驾驶模式切换中 0x2：自动驾驶模式 0x3：自动驾驶退出中 0x4：自动驾驶已退出 0x7：Invalid | Intel | 6 | 53 | 3 | unsigned | 1 | 0 | 0 | 7 | 0x0 | 0x7 | 0x0 |  |  | 0x18FFF303
| 0x18FFF303 |  |  |  | BrakeWarning | 制动预警 | 0x0：无提示 0x1：减速预警 0x2：碰撞预警 | Intel | 7 | 56 | 2 | unsigned | 1 | 0 | 0 | 3 | 0x0 | 0x3 | 0x0 |  |  | 0x18FFF303
| 0x18FFF303 |  |  |  | MIL | MIL指示灯 | 0x0：无提示 0x1：琥珀色警示灯 0x2：红色警示灯 | Intel | 7 | 58 | 2 | unsigned | 1 | 0 | 0 | 3 | 0x0 | 0x3 | 0x0 |  |  | 0x18FFF303
| 0x18FFF303 |  |  |  | VCU_SystemOverTemp | 系统过热 | 0x0：无提示 0x1：提示 | Intel | 7 | 61 | 1 | unsigned | 1 | 0 | 0 | 1 | 0x0 | 0x1 | 0x0 |  |  | 0x18FFF303
| 0x18FFF303 |  |  |  | EnergyRegenOff | 能量回收关闭提醒 | 0x0：无提示 0x1：提示 | Intel | 7 | 62 | 1 | unsigned | 1 | 0 | 0 | 1 | 0x0 | 0x1 | 0x0 |  |  | 0x18FFF303
| 0x18FFF303 |  |  |  | VCU_ExPowerBatAllow | 允许换电 | 0x0：不允许 0x1：允许 | Intel | 7 | 63 | 1 | unsigned | 1 | 0 | 0 | 1 | 0x0 | 0x1 | 0x0 |  |  | 0x18FFF303
FCS_FLI1 | 0x10F007E8 | Cycle | 50 | 8 | [16 empty] | Forward Lane Image urgent msg 车道偏离报警 | 0x10F007E8
| 0x10F007E8 |  |  |  | LaneDepartureImminentRSide | 车辆已向右偏离车道 | 0x0:Not imminent 0x1:Imminent 0x2:Reserved 0x3:Not used | Intel | 0 | 4 | 2 | Unsigned | 1 | 0 | 0 | 3 | 0x0 | 0x3 | 0x0 |  |  | 0x10F007E8
| 0x10F007E8 |  |  |  | LaneDepartureImminentLSide | 车辆已向左偏离车道 | 0x0:Not imminent 0x1: Imminent 0x2:Reserved 0x3:Not used | Intel | 0 | 6 | 2 | Unsigned | 1 | 0 | 0 | 3 | 0x0 | 0x3 | 0x0 |  |  | 0x10F007E8
FCS_FLI2 | 0x18FE5BE8 | Cycle | 100 | 8 | [16 empty] | Forward Lane Image 车道偏离功能开启状态报文 | 0x18FE5BE8
| 0x18FE5BE8 |  |  |  | LaneTrackingStsRSide | 是否检测到右边车道线 | 0x0：Not Tracking Right side 0x1：Tracking Right side 0x2：Reserved 0x3：Don't Care/take no action | Intel | 0 | 2 | 2 | Unsigned | 1 | 0 | 0 | 3 | 0x0 | 0x3 | 0x0 |  |  | 0x18FE5BE8
| 0x18FE5BE8 |  |  |  | LaneTrackingStsLSide | 是否检测到左边车道线 | 0x0：Not Tracking Left side 0x1：Tracking Left side 0x2：Reserved 0x3：Don't Care/take no action | Intel | 0 | 4 | 2 | Unsigned | 1 | 0 | 0 | 3 | 0x0 | 0x3 | 0x0 |  |  | 0x18FE5BE8
| 0x18FE5BE8 |  |  |  | LaneDepartureIndEnableSts | LDWS功能开启状态 | 0x0：Lane Departure indication disabled 0x1：Lane Departure Indication enabled 0x2：Reserved 0x3：Not Used | Intel | 0 | 6 | 2 | Unsigned | 1 | 0 | 0 | 3 | 0x0 | 0x3 | 0x1 |  |  | 0x18FE5BE8
| 0x18FE5BE8 |  |  |  | LaneDepartureWarnSysSts | LDW系统状态 | 0x0：system is not ready (initialization not finished) 0x1：system is temporarily not available 0x2：system is deactivated by driver 0x3：system is ready (no warning and no braking active) 0x4：driver overrides system 0x5：system is warning 0xE：error indication 0xF：not available / not installed | Intel | 6 | 48 | 4 | Unsigned | 1 | 0 | 0 | 15 | 0x0 | 0xF | 0x0 |  |  | 0x18FE5BE8
FCS_LDW_DM1 | 0x18FECAE8 | CE | 1000 | 8 | [16 empty] | 当系统无故障或出现单个故障时，发送该条报文，出现单个故障时报文周期100ms | 0x18FECAE8
| 0x18FECAE8 |  |  |  | Protect Lamp Status | 保护灯状态 | 00：灯灭 01：灯亮 | Intel | 0 | 0 | 2 | Unsigned | 1 | 0 | 0 | 3 | 0x0 | 0x3 | 0x0 |  |  | 0x18FECAE8
| 0x18FECAE8 |  |  |  | Amber Warning Lamp Status | 黄色警告灯状态 | 00：灯灭 01：灯亮 | Intel | 0 | 2 | 2 | Unsigned | 1 | 0 | 0 | 3 | 0x0 | 0x3 | 0x0 |  |  | 0x18FECAE8
| 0x18FECAE8 |  |  |  | Red Stop Lamp Status | 红色停车灯状态 | 00：灯灭 01：灯亮 | Intel | 0 | 4 | 2 | Unsigned | 1 | 0 | 0 | 3 | 0x0 | 0x3 | 0x0 |  |  | 0x18FECAE8
| 0x18FECAE8 |  |  |  | Malfunction Indicator Lamp Status | 故障指示灯状态 | 00：灯灭 01：灯亮 | Intel | 0 | 6 | 2 | Unsigned | 1 | 0 | 0 | 3 | 0x0 | 0x3 | 0x0 |  |  | 0x18FECAE8
| 0x18FECAE8 |  |  |  | SPN, least sign. Bits of SPN | SPN的8个最低有效位 |  | Intel | 2 | 16 | 8 | Unsigned | 1 | 0 | 0 | 255 |  |  |  |  | 可通过故障列表文档查找具体SPN和FMI相对应的故障 | 0x18FECAE8
| 0x18FECAE8 |  |  |  | SPN, second byte of SPN | SPN的第二个字节 |  | Intel | 3 | 24 | 8 | Unsigned | 1 | 0 | 0 | 255 | [5 empty] | 0x18FECAE8
| 0x18FECAE8 |  |  |  | FMI | 故障模式标志符 |  | Intel | 4 | 32 | 5 | Unsigned | 1 | 0 | 0 | 31 | [5 empty] | 0x18FECAE8
| 0x18FECAE8 |  |  |  | SPN, 3 most sign. Bits of SPN | SPN有效位中的最高3位 |  | Intel | 4 | 37 | 3 | Unsigned | 1 | 0 | 0 | 7 | [5 empty] | 0x18FECAE8
| 0x18FECAE8 |  |  |  | Occurrence Count | 故障发生次数 |  | Intel | 5 | 40 | 7 | Unsigned | 1 | 0 | 0 | 127 | [5 empty] | 0x18FECAE8
| 0x18FECAE8 |  |  |  | SPN Conversion Method | SPN转换方式 |  | Intel | 5 | 47 | 1 | Unsigned | 1 | 0 | 0 | 1 | [5 empty] | 0x18FECAE8
TP.CM_BAM | 0x1CECFFE8 | CA | 100 | 8 | [16 empty] | 当系统出现多个故障时，按照多包传输协议进行发送 | 0x1CECFFE8
| 0x1CECFFE8 |  |  |  | Control byte = 32, Broadcast Announce Message | 控制字节 |  | Intel | 0 | 0 | 8 | [10 empty] | 0x1CECFFE8
| 0x1CECFFE8 |  |  |  | Total message size, number of bytes | 整个消息大小，总字节数目 |  | Intel | 1 | 8 | 16 | [10 empty] | 0x1CECFFE8
| 0x1CECFFE8 |  |  |  | Total number of packets | 全部数据包数目 |  | Intel | 3 | 24 | 8 | [10 empty] | 0x1CECFFE8
| 0x1CECFFE8 |  |  |  | Reserved for assignment by SAE, this byte should be filled with FF | 保留 |  | Intel | 4 | 32 | 8 | [10 empty] | 0x1CECFFE8
| 0x1CECFFE8 |  |  |  | Parameter Group Number of the packeted message | 所装载数据的参数群编号 |  | Intel | 5 | 40 | 24 | [10 empty] | 0x1CECFFE8
TP.DT | 0x1CEBFFE8 | CA | 100 | 8 | [16 empty] | 当系统出现多个故障时，按照多包传输协议进行发送 | 0x1CEBFFE8
| 0x1CEBFFE8 |  |  |  | Packet No. | 数据包序列号 |  | Intel | 0 | 0 | 8 | [10 empty] | 0x1CEBFFE8
| 0x1CEBFFE8 |  |  |  | Packetized Data | 打包数据 |  | Intel | 1 | 8 | 56 | [10 empty] | 0x1CEBFFE8
FCS_AEBS1 | 0x0CF02FA0 | Cycle | 50 | 8 | [17 empty] | 0x0CF02FA0
| 0x0CF02FA0 |  |  |  | FCW_WorkSts | 紧急制动系统当前状态 | 0x0：system is not ready (initialization not finished) 0x1：system is temporarily not available 0x2：system is deactivated by driver 0x3：system is ready and activated 0x4：driver overrides system 0x5：collision warning active 0x6：collision warning with braking 0x7：emergency braking active 0xE：error indication 0xF：not available / not installed | Intel | 0 | 0 | 4 | Unsigned | 1 | 0 | 0 | 15 | 0x0 | 0xF | 0x0 |  |  | 0x0CF02FA0
| 0x0CF02FA0 |  |  |  | FCW_CollisionWarnLlevel | 碰撞报警等级 | 0x0：no warning 0x1：warning level 1 - lowest 0x2：warning level 2 0x3：warning level 3 0x4：warning level 4 0x5：warning level 5 0x6：warning level 6 0x7：warning level 7 - highest 0xF：don’t care / take no action | Intel | 0 | 4 | 4 | Unsigned | 1 | 0 | 0 | 15 | 0x0 | 0xF | 0x0 |  |  | 0x0CF02FA0
| 0x0CF02FA0 |  |  |  | FCW_DetectedObject | AEBS监控相关目标 | 0x0：no relevant object monitored 0x1：relevant object is being monitored 0x2：relevant object is not being detected reliably 0x6：error indication 0x7：signal not available / not installed | Intel | 1 | 8 | 3 | Unsigned | 1 | 0 | 0 | 7 | 0x0 | 0x7 | 0x0 |  |  | 0x0CF02FA0
| 0x0CF02FA0 |  |  |  | FCW_TimeToCollision | 碰撞时间 |  | Intel | 2 | 16 | 8 | Unsigned | 0.05 | 0 | 0 | 12.5 | 0x0 | 0xFA | 0xFA |  |  | 0x0CF02FA0
FCS_FCW_DM1 | 0x18FECAA0 | CE | 1000 | 8 | [16 empty] | 当系统无故障或出现单个故障时，发送该条报文，出现单个故障时报文周期100ms | 0x18FECAA0
| 0x18FECAA0 |  |  |  | Protect Lamp Status | 保护灯状态 | 00：灯灭 01：灯亮 | Intel | 0 | 0 | 2 | Unsigned | 1 | 0 | 0 | 3 | 0x0 | 0x3 | 0x0 |  |  | 0x18FECAA0
| 0x18FECAA0 |  |  |  | Amber Warning Lamp Status | 黄色警告灯状态 | 00：灯灭 01：灯亮 | Intel | 0 | 2 | 2 | Unsigned | 1 | 0 | 0 | 3 | 0x0 | 0x3 | 0x0 |  |  | 0x18FECAA0
| 0x18FECAA0 |  |  |  | Red Stop Lamp Status | 红色停车灯状态 | 00：灯灭 01：灯亮 | Intel | 0 | 4 | 2 | Unsigned | 1 | 0 | 0 | 3 | 0x0 | 0x3 | 0x0 |  |  | 0x18FECAA0
| 0x18FECAA0 |  |  |  | Malfunction Indicator Lamp Status | 故障指示灯状态 | 00：灯灭 01：灯亮 | Intel | 0 | 6 | 2 | Unsigned | 1 | 0 | 0 | 3 | 0x0 | 0x3 | 0x0 |  |  | 0x18FECAA0
| 0x18FECAA0 |  |  |  | FCW_SPN_Low_8 | SPN的8个最低有效位 |  | Intel | 2 | 16 | 8 | Unsigned | 1 | 0 | 0 | 255 | 0x0 | 0xFF | 0x0 |  | 可通过故障列表文档查找具体SPN和FMI相对应的故障 | 0x18FECAA0
| 0x18FECAA0 |  |  |  | FCW_SPN_Second_Byte | SPN的第二个字节 |  | Intel | 3 | 24 | 8 | Unsigned | 1 | 0 | 0 | 255 | 0x0 | 0xFF | 0x0 |  |  | 0x18FECAA0
| 0x18FECAA0 |  |  |  | FCW_FMI | 故障模式标志符 |  | Intel | 4 | 32 | 5 | Unsigned | 1 | 0 | 0 | 31 | 0x0 | 0x1F | 0x0 |  |  | 0x18FECAA0
| 0x18FECAA0 |  |  |  | FCW_SPN_High_3 | SPN有效位中最高3位 |  | Intel | 4 | 37 | 3 | Unsigned | 1 | 0 | 0 | 7 | 0x0 | 0x7 | 0x0 |  |  | 0x18FECAA0
| 0x18FECAA0 |  |  |  | FCW_OccurrenceCount | 故障发生次数 |  | Intel | 5 | 40 | 7 | Unsigned | 1 | 0 | 0 | 127 | 0x0 | 0x7F | 0x0 |  |  | 0x18FECAA0
| 0x18FECAA0 |  |  |  | FCW_SPNConversionMethod | 故障 SPN转换方式 |  | Intel | 5 | 47 | 1 | Unsigned | 1 | 0 | 0 | 1 | 0x0 | 0x1 | 0x0 |  |  | 0x18FECAA0
TP.CM_BAM | 0x1CECFFA0 | CA | 100 | 8 | [16 empty] | 当系统出现多个故障时，按照多包传输协议进行发送 | 0x1CECFFA0
| 0x1CECFFA0 |  |  |  | Control byte = 32, Broadcast Announce Message | 控制字节 |  | Intel | 0 | 0 | 8 | [10 empty] | 0x1CECFFA0
| 0x1CECFFA0 |  |  |  | Total message size, number of bytes | 整个消息大小，总字节数目 |  | Intel | 1 | 8 | 16 | [10 empty] | 0x1CECFFA0
| 0x1CECFFA0 |  |  |  | Total number of packets | 全部数据包数目 |  | Intel | 3 | 24 | 8 | [10 empty] | 0x1CECFFA0
| 0x1CECFFA0 |  |  |  | Reserved for assignment by SAE, this byte should be filled with FF | 保留 |  | Intel | 4 | 32 | 8 | [10 empty] | 0x1CECFFA0
| 0x1CECFFA0 |  |  |  | Parameter Group Number of the packeted message | 所装载数据的参数群编号 |  | Intel | 5 | 40 | 24 | [10 empty] | 0x1CECFFA0
TP.DT | 0x1CEBFFA0 | CA | 100 | 8 | [16 empty] | 当系统出现多个故障时，按照多包传输协议进行发送 | 0x1CEBFFA0
| 0x1CEBFFA0 |  |  |  | Packet No. | 数据包序列号 |  | Intel | 0 | 0 | 8 | [10 empty] | 0x1CEBFFA0
| 0x1CEBFFA0 |  |  |  | Packetized Data | 打包数据 |  | Intel | 1 | 8 | 56 | [10 empty] | 0x1CEBFFA0
FCS_WEDR | 0x0CF0EEA0 | Cycle | 200 | 8 | [17 empty] | 0x0CF0EEA0
| 0x0CF0EEA0 |  |  | 粟华潇辉 | WEDR_FCW_WorkSts | AEB/FCW系统当前状态 | 0x0：system is not ready (initialization not finished) 0x1：system is temporarily not available 0x2：system is deactivated by driver 0x3：system is ready and activated 0x4：driver overrides system 0x5：collision warning active 0x6：collision warning with braking 0x7：emergency braking active 0xE：error indication 0xF：not available / not installed | Intel | 0 | 0 | 2 | Unsigned | 1 | 0 | 0 | 15 | 0x0 | 0xF | 0x0 |  |  | 0x0CF0EEA0
| 0x0CF0EEA0 |  |  |  | WEDR_LDW_SwSts | LDWS功能开启状态 | 0x0：Lane Departure indication disabled 0x1：Lane Departure Indication enabled 0x2：Reserved 0x3：Not Used | Intel | 1 | 8 | 2 | Unsigned | 1 | 0 | 0 | 3 | 0x0 | 0x3 | 0x3 |  |  | 0x0CF0EEA0
| 0x0CF0EEA0 |  |  |  | WEDR_LaneRightDeparture | 车辆已向右偏离车道 | 0x0：Not imminent 0x1：Imminent 0x2：Error indicator 0x3：Not Available | Intel | 1 | 10 | 2 | Unsigned | 1 | 0 | 0 | 3 | 0x0 | 0x3 | 0x0 |  |  | 0x0CF0EEA0
| 0x0CF0EEA0 |  |  |  | WEDR_LaneLeftDeparture | 车辆已向左偏离车道 | 0x0：Not imminent 0x1：Imminent 0x2：Error indicator 0x3：Not Available | Intel | 1 | 12 | 2 | Unsigned | 1 | 0 | 0 | 3 | 0x0 | 0x3 | 0x0 |  |  | 0x0CF0EEA0
| 0x0CF0EEA0 |  |  |  | WEDR_TargetDistance | 前方主要目标距离 |  | Intel | 2 | 16 | 8 | Unsigned | 1 | 0 | 0 | 250 | 0x0 | 0xFA | 0xFA |  |  | 0x0CF0EEA0
| 0x0CF0EEA0 |  |  |  | WEDR_RelativeVelocity | 相对速度 |  | Intel | 3 | 24 | 8 | Unsigned | 1 | -125 | -125 | 125 | 0x0 | 0xFA | 0x0 |  |  | 0x0CF0EEA0
| 0x0CF0EEA0 |  |  |  | AmberWarnLampSts_LDW | LDW故障灯 | 0x0：Lamp off 0x1：Lamp on 0x2：Reserved 0x3：Not available | Intel | 4 | 32 | 2 | Unsigned | 1 | 0 | 0 | 3 | 0x0 | 0x3 | 0x0 |  |  | 0x0CF0EEA0
| 0x0CF0EEA0 |  |  |  | AmberWarnLampSts_FCW | FCW故障灯 | 0x0：Lamp off 0x1：Lamp on 0x2：Reserved 0x3：Not available | Intel | 4 | 36 | 2 | Unsigned | 1 | 0 | 0 | 3 | 0x0 | 0x3 | 0x0 |  |  | 0x0CF0EEA0
AC_Climate_VCUCtl | 0x18FF9A19 | Cycle | 100 | 8 | [17 empty] | 0x18FF9A19
| 0x18FF9A19 |  |  |  | Climate_VCUPTCReq | 空调面板请求PTC工作状态 | 0x0：OFF 0x1：ON | Intel | 0 | 0 | 1 | Unsigned | 1 | 0 | 0 | 1 | 0x0 | 0x1 | 0x0 |  |  | 0x18FF9A19
| 0x18FF9A19 |  |  |  | ACSwitchSta | AC开关状态 | 0x0：OFF 0x1：On 0x2：预留 0x3：预留 | Intel | 0 | 1 | 2 | unsigned | 1 | 0 | 0 | 3 | 0x0 | 0x3 | 0x0 |  |  | 0x18FF9A19
| 0x18FF9A19 |  |  |  | AC_OFF | 空调面板开关机状态 | 0x0：OFF 0x1：ON | Intel | 0 | 3 | 1 | Unsigned | 1 | 0 | 0 | 1 | 0x0 | 0x1 | 0x0 |  |  | 0x18FF9A19
| 0x18FF9A19 |  |  |  | AC_CoolPress | 系统高低压压力开关信号 | 0x0：未定义 0x1：未定义 0x2：高低压正常 0x3：高低压不正常 0x4：未定义 0x5：未定义 0x6：错误 0x7：无效 | Intel | 0 | 4 | 3 | Unsigned | 1 | 0 | 0 | 7 | 0x0 | 0x7 | 0x0 |  |  | 0x18FF9A19
| 0x18FF9A19 |  |  |  | AC_InputWindModeSta | 进风模式状态 | 0x0：初始值/内循环 0x1：外循环 | Intel | 0 | 7 | 1 | Unsigned | 1 | 0 | 0 | 1 | 0x0 | 0x1 | 0x0 |  |  | 0x18FF9A19
| 0x18FF9A19 |  |  |  | AC_OutputWindModeSta | 出风模式状态 | 0x0：初始值 0x1：吹面 0x2：吹面吹脚 0x3：吹脚 0x4：除霜吹脚 0x5：除霜 0x6：无措 0x7：无效 | Intel | 1 | 8 | 3 | Unsigned | 1 | 0 | 0 | 7 | 0x0 | 0x7 | 0x0 |  |  | 0x18FF9A19
| 0x18FF9A19 |  |  |  | AC_WindLevelSta | 风量档位状态 | 0x0：不可用 0x8：最大 0xE：错误 0xF：无效 | Intel | 1 | 11 | 4 | unsigned | 1 | 0 | 0 | 15 | 0x0 | 0xF | 0x0 |  |  | 0x18FF9A19
| 0x18FF9A19 |  |  |  | AC_AUTOMode | 自动空调模式 | 0x0：OFF 0x1：ON | Intel | 1 | 15 | 1 | unsigned | 1 | 0 | 0 | 1 | 0x0 | 0x1 | 0x0 |  |  | 0x18FF9A19
| 0x18FF9A19 |  |  |  | Climate_PTCWorkPwrReq | PTC工作功率请求 |  | Intel | 2 | 16 | 6 | unsigned | 0.2 | 0 | 0 | 12.6 | 0x0 | 0x3F | 0x0 | Kw |  | 0x18FF9A19
| 0x18FF9A19 |  |  |  | AC_Defrost | 除霜 | 0x0：OFF 0x1：ON | Intel | 2 | 22 | 1 | unsigned | 1 | 0 | 0 | 1 | 0x0 | 0x1 | 0x0 |  |  | 0x18FF9A19
| 0x18FF9A19 |  |  |  | AC_Request | AC请求 | 0x0：OFF 0x1：ON | Intel | 2 | 23 | 1 | unsigned | 1 | 0 | 0 | 1 | 0x0 | 0x1 | 0x0 |  |  | 0x18FF9A19
| 0x18FF9A19 |  |  |  | PTC_SetTempReq | 设定PTC温度请求 | 0xFF：Invalid | Intel | 3 | 24 | 8 | Unsigned | 1 | 0 | 0 | 210 | 0x0 | 0xFF | 0x0 | ℃ |  | 0x18FF9A19
| 0x18FF9A19 |  |  |  | AC_SetTempSta | 设定温度状态 | 0xFF：Invalid | Intel | 4 | 32 | 8 | Unsigned | 1 | 0 | 0 | 210 | 0x0 | 0xFF | 0x0 | ℃ | 实际设定范围18℃-32 ℃ ；18℃时显示LO；32℃时显示HI。 | 0x18FF9A19
| 0x18FF9A19 |  |  |  | AC_InsideTemp | 室内温度信号 | 0xFF：Invalid | Intel | 5 | 40 | 8 | Unsigned | 1 | -40 | -40 | 210 | 0x0 | 0xFF | 0x0 | ℃ |  | 0x18FF9A19
| 0x18FF9A19 |  |  |  | AC_SpeedReq | 压缩机转速请求 | 0xFFFF：Invalid | Intel | 6 | 48 | 16 | Unsigned | 1 | 0 | 0 | 8500 | 0x0 | 0xFFFF | 0x0 | rpm |  | 0x18FF9A19
VCU_ClimReq | 0x18FFD105 | Cycle | 100 | 8 | [17 empty] | 0x18FFD105
| 0x18FFD105 |  |  |  | VCU_ACCtl | VCU控制AC使能状态 | 0x0：OFF 0x1：Enable | Intel | 0 | 0 | 1 | unsigned | 1 | 0 | 0 | 1 | 0x0 | 0x1 | 0x0 |  |  | 0x18FFD105
| 0x18FFD105 |  |  |  | VCU_ACDefrostReq | VCU请求AC除霜 | 0x0：无请求 0x1：请求 | Intel | 0 | 1 | 1 | unsigned | 1 | 0 | 0 | 1 | 0x0 | 0x1 | 0x0 |  |  | 0x18FFD105
| 0x18FFD105 |  |  |  | VCU_ACShutupReq | VCU请求AC下电 | 0x0：请求下电 0x1：无请求 | Intel | 0 | 2 | 1 | unsigned | 1 | 0 | 0 | 1 | 0x0 | 0x1 | 0x0 |  |  | 0x18FFD105
| 0x18FFD105 |  |  |  | VCU_PTCCtlSt | VCU控制PTC使能状态 | 0x0：OFF 0x1：Enable | Intel | 0 | 3 | 1 | unsigned | 1 | 0 | 0 | 1 | 0x0 | 0x1 | 0x0 |  |  | 0x18FFD105
| 0x18FFD105 |  |  |  | VCU_ACPwrAllow | VCU允许空调系统使用功率 | 0xF：Invalid | Intel | 0 | 4 | 4 | unsigned | 1 | 0 | 0 | 15 | 0x0 | 0xF | 0x0 | Kw |  | 0x18FFD105
| 0x18FFD105 |  |  |  | VCU_ClimateSpeedAllow | VCU允许空调AC转速 | 0xFF：Invalid | Intel | 1 | 8 | 8 | unsigned | 25 | 0 | 0 | 6350 | 0x0 | 0xFF | 0x0 | rpm | VCU允许空调制冷使用的转速 | 0x18FFD105
| 0x18FFD105 |  |  |  | AC_ActualSpeed | AC实际转速 | 0xFFFF：Invalid | Intel | 2 | 16 | 16 | unsigned | 1 | 0 | 0 | 65534 | 0x0 | 0xFFFF | 0x0 | rpm |  | 0x18FFD105
| 0x18FFD105 |  |  |  | PTC_OutTemp | PTC出水口温度 | 0xFF：Invalid | Intel | 4 | 32 | 8 | unsigned | 1 | -40 | 0 | 210 | 0x0 | 0xFF | 0x0 | ℃ |  | 0x18FFD105
| 0x18FFD105 |  |  |  | PTC_WorkPower | PTC工作功率 | 0xFF：Invalid | Intel | 5 | 40 | 8 | unsigned | 0.05 | 0 | 0 | 12.7 | 0x0 | 0xFF | 0x0 | Kw |  | 0x18FFD105
AC_CAN_EER | 0x18FFE419 | Cycle | 100 | 8 | [17 empty] | 0x18FFE419
| 0x18FFE419 |  |  |  | ECC_Work_Status | ECC工作状态 | 0x0: 未工作 0x1: 工作 | Intel | 0 | 0 | 1 | Unsigned | 1 | 0 | 0 | 1 | 0x0 | 0x1 |  |  |  | 0x18FFE419
| 0x18FFE419 |  |  |  | ECC_INTER_Sensor_ERR | 车内温度传感器故障 | 0x0: 无故障 0x1: 故障 | Intel | 0 | 2 | 1 | Unsigned | 1 | 0 | 0 | 1 | 0x0 | 0x1 |  |  |  | 0x18FFE419
| 0x18FFE419 |  |  |  | ECC_HL_PRESS_Status | 高低压力开关状态 | 0x0: 无故障 0x1: 故障 | Intel | 0 | 3 | 1 | Unsigned | 1 | 0 | 0 | 1 | 0x0 | 0x1 |  |  |  | 0x18FFE419
| 0x18FFE419 |  |  |  | ECC_EVAP_Sensor_ERR | 蒸发器温度传感器故障 | 0x0: 无故障 0x1: 故障 | Intel | 1 | 9 | 1 | Unsigned | 1 | 0 | 0 | 1 | 0x0 | 0x1 |  |  |  | 0x18FFE419
| 0x18FFE419 |  |  |  | ECC_Motor_MODE_ERR | 模式风门电机故障 | 0x0: 正常 0x1: 故障 | Intel | 1 | 10 | 1 | Unsigned | 1 | 0 | 0 | 1 | 0x0 | 0x1 |  |  |  | 0x18FFE419
| 0x18FFE419 |  |  |  | ECC_Motor_MIX_ERR | 水阀风门电机故障 | 0x0: 正常 0x1: 故障 | Intel | 1 | 11 | 1 | Unsigned | 1 | 0 | 0 | 1 | 0x0 | 0x1 |  |  |  | 0x18FFE419
| 0x18FFE419 |  |  |  | ECC_Power_Overvoltage | ECC电源过压 | 0x0: 无故障 0x1: 故障 | Intel | 1 | 12 | 1 | Unsigned | 1 | 0 | 0 | 1 | 0x0 | 0x1 |  |  |  | 0x18FFE419
| 0x18FFE419 |  |  |  | ECC_Power_Undervoltage | ECC电源欠压 | 0x0: 无故障 0x1: 故障 | Intel | 1 | 13 | 1 | Unsigned | 1 | 0 | 0 | 1 | 0x0 | 0x1 |  |  |  | 0x18FFE419
T-BOX | 0x0CFFE1FD | Event |  | 8 | [17 empty] | 0x0CFFE1FD
| 0x0CFFE1FD |  |  |  | T_BOX RequireResponseSt | T_BOX请求状态响应 | 0B:空调开关机响应 0C:空调温度设置响应 0D:空调风量设置响应 0E:空调除霜设置响应 0F:空调内外循环设置响应 10:空调制冷设置响应 | Intel | 0 | 0 | 5 | Unsigned | 1 | 0 | 0 | 32 | 0x07 | 0x1F |  |  |  | 0x0CFFE1FD
| 0x0CFFE1FD |  |  |  | T_BOX WorkModeSt | T_BOX空调工作模式反馈 |  | Intel | 1 | 8 | 8 | unsigned | 1 | 0 | 0 | 255 | 0x0 | 0xFF |  |  |  | 0x0CFFE1FD
| 0x0CFFE1FD |  |  |  | T_BOX ExcuteResponse | T_BOX指令空调是否执行反馈 | 0:无控制 1:执行成功 2:已执行成 3:由于条件不满足，执行失败 | Intel | 2 | 16 | 8 | Unsigned | 1 | 0 | 0 | 255 | 0x00 | 0xFF |  |  |  | 0x0CFFE1FD
Tbox_RemoteDCM | 0x0CFFE2FC | Event |  | 8 | [17 empty] | 0x0CFFE2FC
| 0x0CFFE2FC |  |  |  | TBOX_RemoteCabDoorLockReq | TBOX发送远程门锁命令 | 0x4：Request unlock all cab door latches 0x5：Request lock all cab door latches 0x6：Reserved 0x7：Take no action | Intel | 2 | 16 | 3 | Unsigned | 1 | 0 | 0 | 7 | 0x0 | 0x7 | 0x0 |  |  | 0x0CFFE2FC
| 0x0CFFE2FC |  |  |  | TBOX_RemoteCabWindowCmd | TBOX发送远程车窗控制命令 | 0x0：自动上升 0x1：自动下降 0x2：Reserved 0x3：Take no action | Intel | 2 | 19 | 3 | Unsigned | 1 | 0 | 0 | 7 | 0x0 | 0x7 | 0x0 |  |  | 0x0CFFE2FC
Tbox_RemoteBCM | 0x0CFFE6FC | Event |  | 8 | [17 empty] | 0x0CFFE6FC
| 0x0CFFE6FC |  |  |  | TBOX_RemoteLowBeamReq | 近光灯开关 | 0x00:关闭 0x01:开启 0x02:Reserved 0x03:Takenoaction（发送远程握手） | Intel | 0 | 0 | 2 | Unsigned | 1 | 0 | 0 | 3 | 0x0 | 0x3 | 0x0 |  |  | 0x0CFFE6FC
| 0x0CFFE6FC |  |  |  | TBOX_RemoteHighBeamReq | 远光灯开关 | 0x00:关闭 0x01:开启 0x02:Reserved 0x03:Takenoaction（发送远程握手） | Intel | 0 | 2 | 2 | Unsigned | 1 | 0 | 0 | 3 | 0x0 | 0x3 | 0x0 |  |  | 0x0CFFE6FC
| 0x0CFFE6FC |  |  |  | TBOX_RemoteWarningReq | 危险报警灯开关 | 0x00:关闭 0x01:开启 0x02:Reserved 0x03:Takenoaction（发送远程握手） | Intel | 0 | 4 | 2 | Unsigned | 1 | 0 | 0 | 3 | 0x0 | 0x3 | 0x0 |  |  | 0x0CFFE6FC
| 0x0CFFE6FC |  |  |  | TBOX_RemoteLightCheckReq | 灯光巡检 | 0x00:关闭 0x01:开启 0x02:Reserved 0x03:Takenoaction（发送远程握手） | Intel | 0 | 6 | 2 | Unsigned | 1 | 0 | 0 | 3 | 0x0 | 0x3 | 0x0 |  |  | 0x0CFFE6FC
| 0x0CFFE6FC |  |  |  | TBOX_RemotePowerOnReq | 远程上电 | 0x00:关闭 0x01:开启 0x02:Reserved 0x03:Takenoaction（发送远程握手） | Intel | 1 | 8 | 2 | Unsigned | 1 | 0 | 0 | 3 | 0x0 | 0x3 | 0x0 |  |  | 0x0CFFE6FC
Tbox_TD | 0x18FEE6FC | Cycle | 1000 | 8 | [17 empty] | 0x18FEE6FC
| 0x18FEE6FC |  |  |  | Seconds | (时间/日期)-秒 |  | Intel | 0 | 0 | Cycle | 8 | Unsigned | 0.25 | 0 | 0 | 59.75 | 0x00 | 0xFA | 0 | s | 0x18FEE6FC
| 0x18FEE6FC |  |  |  | Minutes | (时间/日期)-分钟 |  | Intel | 1 | 0 | Cycle | 8 | Unsigned | 1 | 0 | 0 | 59 | 0x00 | 0xFA | 0 | min | 0x18FEE6FC
| 0x18FEE6FC |  |  |  | Hours | (时间/日期)-小时 |  | Intel | 2 | 0 | Cycle | 8 | Unsigned | 1 | 0 | 0 | 23 | 0x00 | 0xFA | 0 | hr | 0x18FEE6FC
| 0x18FEE6FC |  |  |  | Month | (时间/日期)-月 |  | Intel | 3 | 0 | Cycle | 8 | Unsigned | 1 | 0 | 1 | 12 | 0x00 | 0xFA | 1 | month | 0x18FEE6FC
| 0x18FEE6FC |  |  |  | Day | (时间/日期)-日 |  | Intel | 4 | 0 | Cycle | 8 | Unsigned | 0.25 | 0 | 0 | 31.75 | 0x00 | 0xFA | 1 | day | 0x18FEE6FC
| 0x18FEE6FC |  |  |  | Year | (时间/日期)-年 |  | Intel | 5 | 0 | Cycle | 8 | Unsigned | 1 | 1985 | 1985 | 2235 | 0x00 | 0xFA | 2020 | year | 0x18FEE6FC
| 0x18FEE6FC |  |  |  | LocalMinuteOffset | 当地分钟补偿 |  | Intel | 6 | 0 | Cycle | 8 | Unsigned | 1 | -125 | 0 | 59 | 0x00 | 0xFA |  | min | 0x18FEE6FC
| 0x18FEE6FC |  |  |  | LocalHourOffset | 当地小时补偿 |  | Intel | 7 | 0 | Cycle | 8 | Unsigned | 1 | -125 | -24 | 23 | 0x00 | 0xFA |  | hr | 0x18FEE6FC
DCM1 | 0x18FFDAEC | Cycle | 1000 | 8 | [17 empty] | 0x18FFDAEC
| 0x18FFDAEC |  |  |  | DCM1_DriverDoorDiag | 驾驶员侧门窗诊断信号 | 0x0：正常 0x1：短路到地故障 0x2：短路到电源故障 0x3：开关粘滞故障 0x4：过流故障 0x5：机械故障 0x6：开路故障 0x7：电机堵转 | Intel | 0 | 0 | 4 | Unsigned | 1 | 0 | 0 | 15 | 0x0 | 0xF | 0x0 |  |  | 0x18FFDAEC
| 0x18FFDAEC |  |  |  | DCM1_PasgDoorDiag | 乘客侧门窗诊断信号 | 0x0：正常 0x1：短路到地故障 0x2：短路到电源故障 0x3：开关粘滞故障 0x4：过流故障 0x5：机械故障 0x6：开路故障 0x7：电机堵转 | Intel | 1 | 8 | 4 | Unsigned | 1 | 0 | 0 | 15 | 0x0 | 0xF | 0x0 |  |  | 0x18FFDAEC
| 0x18FFDAEC |  |  |  | DCM1_DriverRearMirrorDiag | 驾驶员测后视镜诊断信号 | 0x0：正常 0x1：过流故障 0x2：开关粘滞故障 | Intel | 2 | 16 | 3 | Unsigned | 1 | 0 | 0 | 7 | 0x0 | 0x7 | 0x0 |  |  | 0x18FFDAEC
| 0x18FFDAEC |  |  |  | DCM1_PasgRearMirrorDiag | 乘客侧后视镜诊断信号 | 0x0：正常 0x1：过流故障 | Intel | 3 | 24 | 3 | Unsigned | 1 | 0 | 0 | 7 | 0x0 | 0x7 | 0x0 |  |  | 0x18FFDAEC
| 0x18FFDAEC |  |  |  | DCM1_DoorLockDiag | 门锁诊断信号 | 0x0：正常 0x1：短路到地故障 0x2：短路到电源故障 | Intel | 4 | 32 | 3 | Unsigned | 1 | 0 | 0 | 7 | 0x0 | 0x7 | 0x0 |  |  | 0x18FFDAEC
| 0x18FFDAEC |  |  |  | DCM1_DefrostSwDiag | 除霜开关诊断信号 | 0x0：后视镜除霜停止 0x1：后视镜除霜工作 0x2：开关粘滞故障 | Intel | 5 | 40 | 3 | Unsigned | 1 | 0 | 0 | 7 | 0x0 | 0x7 | 0x0 |  |  | 0x18FFDAEC
| 0x18FFDAEC |  |  |  | DCM1_DoorLockFeedDiag | 门锁反馈线诊断信号 | 0x0：正常 0x1：门锁反馈线故障 | Intel | 6 | 48 | 1 | Unsigned | 1 | 0 | 0 | 1 | 0x0 | 0x1 | 0x0 |  |  | 0x18FFDAEC
DCM2 | 0x18FE4EEC | Event |  | 8 | [17 empty] | 0x18FE4EEC
| 0x18FE4EEC |  |  |  | DCM2_DoorLockCmd | 门锁遥控命令 | 0x0：无效 0x1：开锁 0x2：闭锁 0x3：Reserve 0x4：错误 | Intel | 1 | 8 | 3 | Unsigned | 1 | 0 | 0 | 7 | 0x0 | 0x7 | 0x0 |  |  | 0x18FE4EEC
DCM3 | 0x18FDA5EC | Cycle | 100 | 8 | [17 empty] | 0x18FDA5EC
| 0x18FDA5EC |  |  |  | DCM3_DriverDoorFeedback | 驾驶员侧门锁反馈状态 | 0x0：Unlocked 0x1：Locked 0x2：Error 0x3：Not | Intel | 0 | 0 | 2 | Unsigned | 1 | 0 | 0 | 3 | 0x0 | 0x3 | 0x0 |  |  | 0x18FDA5EC
| 0x18FDA5EC |  |  |  | DCM3_DoorOpenSts | 车门打开或关闭状态 | 0x0：All Doors Closed 0x1：At least 1 Door opened 0x2：Error 0x3：Not | Intel | 0 | 2 | 2 | Unsigned | 1 | 0 | 0 | 3 | 0x0 | 0x3 | 0x0 |  |  | 0x18FDA5EC
| 0x18FDA5EC |  |  |  | DCM3_PasgDoorFeedback | 乘客侧门锁反馈状态 | 0x0：Unlocked 0x1：Locked 0x2：Error 0x3：Not | Intel | 0 | 6 | 2 | Unsigned | 1 | 0 | 0 | 3 | 0x0 | 0x3 | 0x0 |  |  | 0x18FDA5EC
DCM4 | 0x0CFFE3EC | Event |  | 8 | [17 empty] | 0x0CFFE3EC
| 0x0CFFE3EC |  |  |  | DMC4_SoftwareVersLow | 低4位软件版本号 |  | Intel | 0 | 0 | 4 | Unsigned | 1 | 0 | 0 | 15 | 0x0 | 0xF | 0x0 |  |  | 0x0CFFE3EC
| 0x0CFFE3EC |  |  |  | DMC4_SoftwareVersHigh | 高4位软件版本号 |  | Intel | 0 | 4 | 4 | Unsigned | 1 | 0 | 0 | 15 | 0x0 | 0xF | 0x0 |  |  | 0x0CFFE3EC
| 0x0CFFE3EC |  |  |  | DMC4_HardwareVersLow | 低4位硬件版本号 |  | Intel | 1 | 8 | 4 | Unsigned | 1 | 0 | 0 | 15 | 0x0 | 0xF | 0x0 |  |  | 0x0CFFE3EC
| 0x0CFFE3EC |  |  |  | DMC4_HardwareVersHigh | 高4位硬件版本号 |  | Intel | 1 | 12 | 4 | Unsigned | 1 | 0 | 0 | 15 | 0x0 | 0xF | 0x0 |  |  | 0x0CFFE3EC
| 0x0CFFE3EC |  |  |  | DMC4_RemoteDoorLockReqFeedback | DCM应答远程门锁命令 | 0x4：Request unlock all cab door latches 0x5：Request lock all cab door latches 0x6：Reserved 0x7：Take no action | Intel | 2 | 16 | 3 | Unsigned | 1 | 0 | 0 | 7 | 0x0 | 0x7 | 0x0 |  |  | 0x0CFFE3EC
| 0x0CFFE3EC |  |  |  | DMC4_RemoteWindowCmdFeedback | DCM应答远程车窗控制命令 | 0x0：自动上升 0x1：自动下降 0x2：Reserved 0x3：Take no action | Intel | 2 | 19 | 3 | Unsigned | 1 | 0 | 0 | 7 | 0x0 | 0x7 | 0x0 |  |  | 0x0CFFE3EC
BCM1 | 0x18FE4121 | Cycle | 50 | 8 | [17 empty] | 0x18FE4121
| 0x18FE4121 |  |  |  | BCM1_BrakeLampSts | 制动灯状态 | 0x0：关闭 0x1：打开 | Intel | 0 | 0 | 2 | Unsigned | 1 | 0 | 0 | 1 | 0x0 | 0x1 | 0x0 |  |  | 0x18FE4121
| 0x18FE4121 |  |  |  | BCM1_LightBeamSts | 近光灯状态 | 0x0：关闭 0x1：打开 | Intel | 0 | 4 | 2 | Unsigned | 1 | 0 | 0 | 1 | 0x0 | 0x1 | 0x0 |  |  | 0x18FE4121
| 0x18FE4121 |  |  |  | BCM1_HighBeamSts | 远光灯状态 | 0x0：关闭 0x1：打开 | Intel | 0 | 6 | 2 | Unsigned | 1 | 0 | 0 | 1 | 0x0 | 0x1 | 0x0 |  |  | 0x18FE4121
| 0x18FE4121 |  |  |  | BCM1_FrontFrogLampSts | 前雾灯状态 | 0x0：关闭 0x1：打开 | Intel | 1 | 8 | 2 | Unsigned | 1 | 0 | 0 | 1 | 0x0 | 0x1 | 0x0 |  |  | 0x18FE4121
| 0x18FE4121 |  |  |  | BCM1_RightTurnSignalOfTrailer | 挂车右转向灯 | 0x0：关闭 0x1：打开 | Intel | 1 | 10 | 2 | Unsigned | 1 | 0 | 0 | 1 | 0x0 | 0x1 | 0x0 |  |  | 0x18FE4121
| 0x18FE4121 |  |  |  | BCM1_RightTurnSignalOfMainCar | 主车右转向灯 | 0x0：关闭 0x1：打开 | Intel | 1 | 12 | 2 | Unsigned | 1 | 0 | 0 | 1 | 0x0 | 0x1 | 0x0 |  |  | 0x18FE4121
| 0x18FE4121 |  |  |  | BCM1_LeftTurnSignalOfMainCar | 主车左转向灯 | 0x0：关闭 0x1：打开 | Intel | 1 | 14 | 2 | Unsigned | 1 | 0 | 0 | 1 | 0x0 | 0x1 | 0x0 |  |  | 0x18FE4121
| 0x18FE4121 |  |  |  | BCM1_LeftTurnSignalOfTrailer | 挂车左转向灯 | 0x0：关闭 0x1：打开 | Intel | 3 | 24 | 2 | Unsigned | 1 | 0 | 0 | 1 | 0x0 | 0x1 | 0x0 |  |  | 0x18FE4121
| 0x18FE4121 |  |  |  | BCM1_LampletSts | 小灯状态 | 0x0：关闭 0x1：打开 | Intel | 3 | 26 | 2 | Unsigned | 1 | 0 | 0 | 1 | 0x0 | 0x1 | 0x0 |  |  | 0x18FE4121
| 0x18FE4121 |  |  |  | BCM1_RearFrogLampSts | 后雾灯状态 | 0x0：关闭 0x1：打开 | Intel | 4 | 32 | 2 | Unsigned | 1 | 0 | 0 | 1 | 0x0 | 0x1 | 0x0 |  |  | 0x18FE4121
BCM2 | 0x18FE4021 | Cycle | 50 | 8 | [17 empty] | 0x18FE4021
| 0x18FE4021 |  |  |  | BCM2_FluorescentLampSts | 昼行灯状态 | 0x0：关闭 0x1：打开 | Intel | 0 | 0 | 2 | Unsigned | 1 | 0 | 0 | 1 | 0x0 | 0x1 | 0x0 |  |  | 0x18FE4021
| 0x18FE4021 |  |  |  | BCM2_DangerWarningLampSts | 危险报警指示灯状态 | 0x0：关闭 0x1：打开 | Intel | 0 | 2 | 2 | Unsigned | 1 | 0 | 0 | 1 | 0x0 | 0x1 | 0x0 |  |  | 0x18FE4021
BCM3 | 0x18FF0B21 | Cycle | 200 | 8 | [17 empty] | 0x18FF0B21
| 0x18FF0B21 |  |  |  | BCM3_WindWiperIntevalSts | 雨刮间歇挡位 | 0x0：关闭 0x1：打开 | Intel | 3 | 24 | 2 | Unsigned | 1 | 0 | 0 | 1 | 0x0 | 0x1 | 0x0 |  |  | 0x18FF0B21
| 0x18FF0B21 |  |  |  | BCM3_WindWiperLowSpdSts | 雨刮低速挡位 | 0x0：关闭 0x1：打开 | Intel | 3 | 26 | 2 | Unsigned | 1 | 0 | 0 | 1 | 0x0 | 0x1 | 0x0 |  |  | 0x18FF0B21
| 0x18FF0B21 |  |  |  | BCM3_WindWiperHigSpdSts | 雨刮高速挡位 | 0x0：关闭 0x1：打开 | Intel | 3 | 28 | 2 | Unsigned | 1 | 0 | 0 | 1 | 0x0 | 0x1 | 0x0 |  |  | 0x18FF0B21
| 0x18FF0B21 |  |  |  | BCM3_WindWiperWashSts | 雨刮洗涤挡位 | 0x0：关闭 0x1：打开 | Intel | 3 | 30 | 2 | Unsigned | 1 | 0 | 0 | 1 | 0x0 | 0x1 | 0x0 |  |  | 0x18FF0B21
BCM_OEL | 0x0CFDCC21 | Cycle | 1000 | 8 | [17 empty] | 0x0CFDCC21
| 0x0CFDCC21 |  |  |  | TurnSignalSw | 转向开关状态 | 0x0：No Turn being signaled 0x1：Left Turn to be Flashing 0x2：Right turn to be Flashing 0xE：Error (to include both left and right selected simultaneously) 0xF：Not available (do not change) | Intel | 1 | 8 | 4 | Unsigned | 1 | 0 | 0 | 15 | 0x0 | 0xF | 0x0 |  |  | 0x0CFDCC21
BCM_FLIC | 0x18A9E821 | Cycle | 200 | 8 | [17 empty] | 0x18A9E821
| 0x18A9E821 |  |  |  | LDWEnableCommand | LDW使能开关 | 0x0：Disable Lane Departure Warning 0x1：Enable Lane Departure Warning 0x2：Reserved 0x3：Don´t care | Intel | 0 | 0 | 2 | Unsigned | 1 | 0 | 0 | 3 | 0x0 | 0x3 | 0x0 |  |  | 0x18A9E821
BCM_AEBS2 | 0x0C0BA021 | Cycle | 50 | 8 | [17 empty] | 0x0C0BA021
| 0x0C0BA021 |  |  |  | AEBS_DriveActiveDemand | FCW/AEBS使能开关 | 0x0：the driver does not want the Advanced Emergency Braking System to warn or intervene at any time (deactivation of system) 0x1：the driver wants the Advanced Emergency Braking System to warn or intervene if necessary (no deactivation of system) 0x2：reserved 0x3：don’t' care / take no action | Intel | 0 | 0 | 2 | Unsigned | 1 | 0 | 0 | 3 | 0x0 | 0x3 | 0x0 |  |  | 0x0C0BA021
| 0x0C0BA021 |  |  |  | AEBS2_MessageCounter | 报文计数 |  | Intel | 7 | 56 | 4 | Unsigned | 1 | 0 | 0 | 15 | 0x0 | 0xF | 0x0 |  |  | 0x0C0BA021
| 0x0C0BA021 |  |  |  | AEBS2_MessageChecksum | 报文校验 |  | Intel | 7 | 60 | 4 | Unsigned | 1 | 0 | 0 | 15 | 0x0 | 0xF | 0x0 |  |  | 0x0C0BA021
BCM_trailer | 0x18FED921 | Cycle | 100 | 8 | [17 empty] | 0x18FED921
| 0x18FED921 |  |  |  | Trailer ABS Fault | 挂车ABS报警 | 0x00:ABS无故障 0x01:ABS有故障 | Intel | 1 | 10 | 2 | Unsigned | 1 | 0 | 0 | 3 | 0x0 | 0x3 | 0x0 |  |  | 0x18FED921
| 0x18FED921 |  |  |  | Trailer ABS detectyed | 挂车是否带ABS | 0x00:挂车ABS未连接 0x01:挂车ABS连接 | Intel | 1 | 12 | 2 | Unsigned | 1 | 0 | 0 | 3 | 0x0 | 0x3 | 0x1 |  |  | 0x18FED921
| 0x18FED921 |  |  |  | Trailer connected | 挂车状态 | 0x00:带挂 0x01:不带挂 | Intel | 1 | 14 | 2 | Unsigned | 1 | 0 | 0 | 3 | 0x0 | 0x3 | 0x0 |  |  | 0x18FED921
BCM_response | 0x0CFFE721 | Event |  | 8 | [17 empty] | 0x0CFFE721
| 0x0CFFE721 |  |  |  | BCM_LowBeamSwitch | 近光灯开关 | 0x00:关闭 0x01:开启 0x02:Reserved 0x03:Takenoaction（发送远程握手） | Intel | 0 | 0 | 2 | Unsigned | 1 | 0 | 0 | 3 | 0x0 | 0x3 | 0x0 |  |  | 0x0CFFE721
| 0x0CFFE721 |  |  |  | BCM_HighBeamSwitch | 远光灯开关 | 0x00:关闭 0x01:开启 0x02:Reserved 0x03:Takenoaction（发送远程握手） | Intel | 0 | 2 | 2 | Unsigned | 1 | 0 | 0 | 3 | 0x0 | 0x3 | 0x0 |  |  | 0x0CFFE721
| 0x0CFFE721 |  |  |  | BCM_WarningBeamSwitch | 危险报警灯开关 | 0x00:关闭 0x01:开启 0x02:Reserved 0x03:Takenoaction（发送远程握手） | Intel | 0 | 4 | 2 | Unsigned | 1 | 0 | 0 | 3 | 0x0 | 0x3 | 0x0 |  |  | 0x0CFFE721
| 0x0CFFE721 |  |  |  | BCM_LightCHeck | 灯光巡检 | 0x00:关闭 0x01:开启 0x02:Reserved 0x03:Takenoaction（发送远程握手） | Intel | 0 | 6 | 2 | Unsigned | 1 | 0 | 0 | 3 | 0x0 | 0x3 | 0x0 |  |  | 0x0CFFE721
| 0x0CFFE721 |  |  |  | BCM_RemotePowerOn | 远程上电 | 0x00:关闭 0x01:开启 0x02:Reserved 0x03:Takenoaction（发送远程握手） | Intel | 1 | 8 | 2 | Unsigned | 1 | 0 | 0 | 3 | 0x0 | 0x3 | 0x0 |  |  | 0x0CFFE721
BCM_DM1 | 0x18FECA21 | CE | 1000 | 8 | [16 empty] | 当系统无故障或出现单个故障时，发送该条报文，出现单个故障时报文周期100ms | 0x18FECA21
| 0x18FECA21 |  |  |  | Protect Lamp Status | 保护灯状态 | 00：灯灭 01：灯亮 | Intel | 0 | 0 | 2 | Unsigned | 1 | 0 | 0 | 3 | 0x0 | 0x3 | 0x0 |  |  | 0x18FECA21
| 0x18FECA21 |  |  |  | Amber Warning Lamp Status | 黄色警告灯状态 | 00：灯灭 01：灯亮 | Intel | 0 | 2 | 2 | Unsigned | 1 | 0 | 0 | 3 | 0x0 | 0x3 | 0x0 |  |  | 0x18FECA21
| 0x18FECA21 |  |  |  | Red Stop Lamp Status | 红色停车灯状态 | 00：灯灭 01：灯亮 | Intel | 0 | 4 | 2 | Unsigned | 1 | 0 | 0 | 3 | 0x0 | 0x3 | 0x0 |  |  | 0x18FECA21
| 0x18FECA21 |  |  |  | Malfunction Indicator Lamp Status | 故障指示灯状态 | 00：灯灭 01：灯亮 | Intel | 0 | 6 | 2 | Unsigned | 1 | 0 | 0 | 3 | 0x0 | 0x3 | 0x0 |  |  | 0x18FECA21
| 0x18FECA21 |  |  |  | SPN, least sign. Bits of SPN | SPN的8个最低有效位 |  | Intel | 2 | 16 | 8 | Unsigned | 1 | 0 | 0 | 255 |  |  |  |  | 可通过故障列表文档查找具体SPN和FMI相对应的故障 | 0x18FECA21
| 0x18FECA21 |  |  |  | SPN, second byte of SPN | SPN的第二个字节 |  | Intel | 3 | 24 | 8 | Unsigned | 1 | 0 | 0 | 255 | [5 empty] | 0x18FECA21
| 0x18FECA21 |  |  |  | FMI | 故障模式标志符 |  | Intel | 4 | 32 | 5 | Unsigned | 1 | 0 | 0 | 31 | [5 empty] | 0x18FECA21
| 0x18FECA21 |  |  |  | SPN, 3 most sign. Bits of SPN | SPN有效位中的最高3位 |  | Intel | 4 | 37 | 3 | Unsigned | 1 | 0 | 0 | 7 | [5 empty] | 0x18FECA21
| 0x18FECA21 |  |  |  | Occurrence Count | 故障发生次数 |  | Intel | 5 | 40 | 7 | Unsigned | 1 | 0 | 0 | 127 | [5 empty] | 0x18FECA21
| 0x18FECA21 |  |  |  | SPN Conversion Method | SPN转换方式 |  | Intel | 5 | 47 | 1 | Unsigned | 1 | 0 | 0 | 1 | [5 empty] | 0x18FECA21
TP.CM_BAM | 0x1CECFF21 | CA | 100 | 8 | [16 empty] | 当系统出现多个故障时，按照多包传输协议进行发送 | 0x1CECFF21
| 0x1CECFF21 |  |  |  | Control byte = 32, Broadcast Announce Message | 控制字节 |  | Intel | 0 | 0 | 8 | [10 empty] | 0x1CECFF21
| 0x1CECFF21 |  |  |  | Total message size, number of bytes | 整个消息大小，总字节数目 |  | Intel | 1 | 8 | 16 | [10 empty] | 0x1CECFF21
| 0x1CECFF21 |  |  |  | Total number of packets | 全部数据包数目 |  | Intel | 3 | 24 | 8 | [10 empty] | 0x1CECFF21
| 0x1CECFF21 |  |  |  | Reserved for assignment by SAE, this byte should be filled with FF | 保留 |  | Intel | 4 | 32 | 8 | [10 empty] | 0x1CECFF21
| 0x1CECFF21 |  |  |  | Parameter Group Number of the packeted message | 所装载数据的参数群编号 |  | Intel | 5 | 40 | 24 | [10 empty] | 0x1CECFF21
TP.DT | 0x1CEBFF21 | CA | 100 | 8 | [16 empty] | 当系统出现多个故障时，按照多包传输协议进行发送 | 0x1CEBFF21
| 0x1CEBFF21 |  |  |  | Packet No. | 数据包序列号 |  | Intel | 0 | 0 | 8 | [10 empty] | 0x1CEBFF21
| 0x1CEBFF21 |  |  |  | Packetized Data | 打包数据 |  | Intel | 1 | 8 | 56 | [10 empty] | 0x1CEBFF21
BCC1 | 0x18FFA0D8 | Cycle | 100 | 8 | [17 empty] | 0x18FFA0D8
| 0x18FFA0D8 |  |  |  | BCC1_RollingCounter | 换电控制器Life | 0~255循环变化 | Intel | 0 | 0 | 8 | Unsigned | 1 | 0 | 0 | 255 | 0x0 | 0xFF | 0x0 |  |  | 0x18FFA0D8
| 0x18FFA0D8 |  |  |  | BCC1_LockPin_Sts | 锁止销反馈状态 | 0x0：初始化（无效）； 0x1：解锁成功（锁销1低电平且锁销2低电平）； 0x2：上锁成功（锁销1高电平且锁销2高电平）； 0x3：预留 | Intel | 1 | 8 | 2 | Unsigned | 1 | 0 | 0 | 3 | 0x0 | 0x3 | 0x0 |  |  | 0x18FFA0D8
| 0x18FFA0D8 |  |  |  | BCC1_ElecConnect_Sts | 换电连接器状态（充电回路&放电回路同时闭合代表闭合，有一路断开则为断开 | 0x0：未连接（断开）； 0x1：连接（导通） | Intel | 1 | 10 | 2 | Unsigned | 1 | 0 | 0 | 3 | 0x0 | 0x3 | 0x0 |  | 充电回路&放电回路同事闭合代表闭合，有一路断开则为断开 | 0x18FFA0D8
| 0x18FFA0D8 |  |  |  | BCC1_ElecConnectDisChrg_Sts | 换电连接器连接状态（放电回路 | 0x0：未连接（断开）； 0x1：连接（导通） | Intel | 1 | 12 | 2 | Unsigned | 1 | 0 | 0 | 3 | 0x0 | 0x3 | 0x0 |  |  | 0x18FFA0D8
| 0x18FFA0D8 |  |  |  | BCC1_ElecConnectChrg_Sts | 换电连接器连接状态（充电回路 | 0x0：未连接（断开）； 0x1：连接（导通） | Intel | 1 | 14 | 2 | Unsigned | 1 | 0 | 0 | 3 | 0x0 | 0x3 | 0x0 |  |  | 0x18FFA0D8
| 0x18FFA0D8 |  |  |  | BCC1_ExchangePowerBatWakeUpVCUReq | 换电控制器请求唤醒VCU | 0x0：无请求（换电状态为：换电完成-成功/失败时，发送） 0x1：唤醒请求（换电状态为：准备换电时发送） | Intel | 2 | 16 | 1 | Unsigned | 1 | 0 | 0 | 1 | 0x0 | 0x1 | 0x0 |  | 换电连接确认后发送请求 | 0x18FFA0D8
| 0x18FFA0D8 |  |  |  | BCC1_ExchangePowerBatFailState | 换电失败状态 | 0x0：正常（换电成功） 0x1：换电失败可行驶（换电失败，且换电连接器状态为导通） 0x2：换电失败无法行驶换电失败，且换电连接器状态为断开） | Intel | 2 | 18 | 2 | Unsigned | 1 | 0 | 0 | 3 | 0x0 | 0x3 | 0x0 |  |  | 0x18FFA0D8
| 0x18FFA0D8 |  |  |  | BCC1_ExchangeState | 换电状态 | 0x0：无效 0x1：已连接站控系统（wifi连接站控平台） 0x2：准备换电（收到站控平台的解锁指令） 0x3：动力电池卸载中（站控平台下发） 0x4：动力电池装配中（站控平台下发）； 0x5：动力电池已放置（充放电开关）； 0x6：电池锁止；（锁止销反馈状态为上锁成功） 0x7：换电完成-成功；（站控平台下发） 0x8：换电完成-失败；（站控平台下发） | Intel | 2 | 20 | 4 | Unsigned | 1 | 0 | 0 | 15 | 0x0 | 0xF | 0x0 |  |  | 0x18FFA0D8
| 0x18FFA0D8 |  |  |  | BCC1_SysFaultLevel | 换电控制器(T-box）故障等级 | 0x0：无故障； 0x1：1级故障；（GPS/联网故障） 0x2：2级故障；（CAN/WIFI/内存等故障） 0x3：3级故障（换电控制器不允许发三级故障） | Intel | 3 | 24 | 2 | Unsigned | 1 | 0 | 0 | 3 | 0x0 | 0x3 | 0x0 |  | 换电控制器不允许发三级故障 | 0x18FFA0D8
| 0x18FFA0D8 |  |  |  | BCC1_ErrCode | 换电系统故障码 | 0x0：换电连接器未过温 0x1：换电连接器温度检测1过温一级故障（暂不定义） 0x2：换电连接器温度检测2过温一级故障（暂不定义） 0x3：换电连接器温度检测3过温一级故障（暂不定义） 0x4：换电连接器温度检测4过温一级故障（暂不定义） 0x5：换电连接器温度检测5过温一级故障（暂不定义） 0x6：换电连接器温度检测6过温一级故障（暂不定义） 0x7：换电连接器温度检测7过温一级故障（暂不定义） 0x8：换电连接器温度检测8过温一级故障（暂不定义） 0x9：换电连接器温度检测1过温二级故障 0xA：换电连接器温度检测2过温二级故障 0xB：换电连接器温度检测3过温二级故障 0xC：换电连接器温度检测4过温二级故障 0xD：换电连接器温度检测5过温二级故障 0xE：换电连接器温度检测6过温二级故障 0xF：换电连接器温度检测7过温二级故障 0x10：换电连接器温度检测8过温二级故障 0x11：换电连接器温度检测1过温三级故障 0x12：换电连接器温度检测2过温三级故障 0x13：换电连接器温度检测3过温三级故障 0x14：换电连接器温度检测4过温三级故障 0x15：换电连接器温度检测5过温三级故障 0x16：换电连接器温度检测6过温三级故障 0x17：换电连接器温度检测7过温三级故障 0x18：换电连接器温度检测8过温三级故障 0x19：换电连接器温度检测传感器1开路二级故障 0x1A：换电连接器温度检测传感器2开路二级故障 0x1B：换电连接器温度检测传感器3开路二级故障 0x1C：换电连接器温度检测传感器4开路二级故障 0x1D：换电连接器温度检测传感器5开路二级故障 0x1E：换电连接器温度检测传感器6开路二级故障 0x1F：换电连接器温度检测传感器7开路二级故障 0x20：换电连接器温度检测传感器8开路二级故障 0xFF：无效值 | Intel | 4 | 32 | 8 | Usigned | 1 | 0 | 0 | 255 | 0x0 | 0xFF | 0x0 |  |  | 0x18FFA0D8
| 0x18FFA0D8 |  |  |  | BCC1_VCU_Control | 换电系统VCU驱动换电控制阀控制 | 0x0:电磁阀关闭控制（不能换电） 0x1:电磁阀开启控制（可以换电） 0x2:预留 0x3:无效 | Intel | 5 | 40 | 2 | usigned | 1 | 0 | 0 | 3 | 0x1 | 0x3 | 0x0 |  |  | 0x18FFA0D8
BCC2 | 0x18FFA1D8 | Cycle | 100 | 8 | [17 empty] | 0x18FFA1D8
| 0x18FFA1D8 |  |  |  | BCC2_DisChrgPos_Temp1 | 换电连接器温度检测1（放电1正） |  | Intel | 0 | 0 | 8 | Usigned | 1 | -40 | -40 | 210 | 0x0 | 0xFA | 0x28 | ℃ |  | 0x18FFA1D8
| 0x18FFA1D8 |  |  |  | BCC2_DisChrgNeg_Temp1 | 换电连接器温度检测2（放电1负） |  | Intel | 1 | 8 | 8 | Usigned | 1 | -40 | -40 | 210 | 0x0 | 0xFA | 0x28 | ℃ |  | 0x18FFA1D8
| 0x18FFA1D8 |  |  |  | BCC2_DisChrgPos_Temp2 | 换电连接器温度检测3（放电2正） |  | Intel | 2 | 16 | 8 | Usigned | 1 | -40 | -40 | 210 | 0x0 | 0xFA | 0x28 | ℃ |  | 0x18FFA1D8
| 0x18FFA1D8 |  |  |  | BCC2_DisChrgNeg_Temp2 | 换电连接器温度检测4（放电2负） |  | Intel | 3 | 24 | 8 | Usigned | 1 | -40 | -40 | 210 | 0x0 | 0xFA | 0x28 | ℃ |  | 0x18FFA1D8
| 0x18FFA1D8 |  |  |  | BCC2_ChrgPos_Temp1 | 换电连接器温度检测5（充电1正） |  | Intel | 4 | 32 | 8 | Usigned | 1 | -40 | -40 | 210 | 0x0 | 0xFA | 0x28 | ℃ |  | 0x18FFA1D8
| 0x18FFA1D8 |  |  |  | BCC2_ChrgNeg_Temp1 | 换电连接器温度检测6（充电1负） |  | Intel | 5 | 40 | 8 | Usigned | 1 | -40 | -40 | 210 | 0x0 | 0xFA | 0x28 | ℃ |  | 0x18FFA1D8
| 0x18FFA1D8 |  |  |  | BCC2_ChrgPos_Temp2 | 换电连接器温度检测7（充电2正） |  | Intel | 6 | 48 | 8 | Usigned | 1 | -40 | -40 | 210 | 0x0 | 0xFA | 0x28 | ℃ |  | 0x18FFA1D8
| 0x18FFA1D8 |  |  |  | BCC2_ChrgNeg_Temp2 | 换电连接器温度检测8（充电2负） |  | Intel | 7 | 56 | 8 | Usigned | 1 | -40 | -40 | 210 | 0x0 | 0xFA | 0x28 | ℃ |  | 0x18FFA1D8
ECC_DM1 | 0x18FECAD8 | CE | 1000 | 8 | [16 empty] | 当系统无故障或出现单个故障时，发送该条报文，出现单个故障时报文周期100ms | 0x18FECAD8
| 0x18FECAD8 |  |  |  | Protect Lamp Status | 保护灯状态 | 00：灯灭 01：灯亮 | Intel | 0 | 0 | 2 | Unsigned | 1 | 0 | 0 | 3 | 0x0 | 0x3 | 0x0 |  |  | 0x18FECAD8
| 0x18FECAD8 |  |  |  | Amber Warning Lamp Status | 黄色警告灯状态 | 00：灯灭 01：灯亮 | Intel | 0 | 2 | 2 | Unsigned | 1 | 0 | 0 | 3 | 0x0 | 0x3 | 0x0 |  |  | 0x18FECAD8
| 0x18FECAD8 |  |  |  | Red Stop Lamp Status | 红色停车灯状态 | 00：灯灭 01：灯亮 | Intel | 0 | 4 | 2 | Unsigned | 1 | 0 | 0 | 3 | 0x0 | 0x3 | 0x0 |  |  | 0x18FECAD8
| 0x18FECAD8 |  |  |  | Malfunction Indicator Lamp Status | 故障指示灯状态 | 00：灯灭 01：灯亮 | Intel | 0 | 6 | 2 | Unsigned | 1 | 0 | 0 | 3 | 0x0 | 0x3 | 0x0 |  |  | 0x18FECAD8
| 0x18FECAD8 |  |  |  | SPN, least sign. Bits of SPN | SPN的8个最低有效位 |  | Intel | 2 | 16 | 8 | Unsigned | 1 | 0 | 0 | 255 |  |  |  |  | 可通过故障列表文档查找具体SPN和FMI相对应的故障 | 0x18FECAD8
| 0x18FECAD8 |  |  |  | SPN, second byte of SPN | SPN的第二个字节 |  | Intel | 3 | 24 | 8 | Unsigned | 1 | 0 | 0 | 255 | [5 empty] | 0x18FECAD8
| 0x18FECAD8 |  |  |  | FMI | 故障模式标志符 |  | Intel | 4 | 32 | 5 | Unsigned | 1 | 0 | 0 | 31 | [5 empty] | 0x18FECAD8
| 0x18FECAD8 |  |  |  | SPN, 3 most sign. Bits of SPN | SPN有效位中的最高3位 |  | Intel | 4 | 37 | 3 | Unsigned | 1 | 0 | 0 | 7 | [5 empty] | 0x18FECAD8
| 0x18FECAD8 |  |  |  | Occurrence Count | 故障发生次数 |  | Intel | 5 | 40 | 7 | Unsigned | 1 | 0 | 0 | 127 | [5 empty] | 0x18FECAD8
| 0x18FECAD8 |  |  |  | SPN Conversion Method | SPN转换方式 |  | Intel | 5 | 47 | 1 | Unsigned | 1 | 0 | 0 | 1 | [5 empty] | 0x18FECAD8
TP.CM_BAM | 0x1CECFFD8 | CA | 100 | 8 | [16 empty] | 当系统出现多个故障时，按照多包传输协议进行发送 | 0x1CECFFD8
| 0x1CECFFD8 |  |  |  | Control byte = 32, Broadcast Announce Message | 控制字节 |  | Intel | 0 | 0 | 8 | [10 empty] | 0x1CECFFD8
| 0x1CECFFD8 |  |  |  | Total message size, number of bytes | 整个消息大小，总字节数目 |  | Intel | 1 | 8 | 16 | [10 empty] | 0x1CECFFD8
| 0x1CECFFD8 |  |  |  | Total number of packets | 全部数据包数目 |  | Intel | 3 | 24 | 8 | [10 empty] | 0x1CECFFD8
| 0x1CECFFD8 |  |  |  | Reserved for assignment by SAE, this byte should be filled with FF | 保留 |  | Intel | 4 | 32 | 8 | [10 empty] | 0x1CECFFD8
| 0x1CECFFD8 |  |  |  | Parameter Group Number of the packeted message | 所装载数据的参数群编号 |  | Intel | 5 | 40 | 24 | [10 empty] | 0x1CECFFD8
TP.DT | 0x1CEBFFD8 | CA | 100 | 8 | [16 empty] | 当系统出现多个故障时，按照多包传输协议进行发送 | 0x1CEBFFD8
| 0x1CEBFFD8 |  |  |  | Packet No. | 数据包序列号 |  | Intel | 0 | 0 | 8 | [10 empty] | 0x1CEBFFD8
| 0x1CEBFFD8 |  |  |  | Packetized Data | 打包数据 |  | Intel | 1 | 8 | 56 | [10 empty] | 0x1CEBFFD8
VCU_EBCState | 0x18F0010B | Cycle | 100 | 8 | [16 empty] | 报文路由 | 0x18F0010B
| 0x18F0010B |  |  |  | ASR engine control active | ASR 发动机控制激活 | 00：发动机控制非运行状态 01：发动机控制运行状态 10：保留 11：无效值 | Intel | 0 | 0 | 2 | Unsigned | 1 | 0 | 0 | 3 | 0x0 | 0x3 | 0x0 |  | 仪表接收，用于显示ASR指示灯状态 | 0x18F0010B
| 0x18F0010B |  |  |  | ASR brake control active | ASR 制动控制激活 | 00：非运行状态 01：运行状态 10：保留 11：无效值 | Intel | 0 | 2 | 2 | Unsigned | 1 | 0 | 0 | 3 | 0x0 | 0x3 | 0x0 |  | 仪表接收，用于显示ASR指示灯状态 | 0x18F0010B
| 0x18F0010B |  |  |  | ABS active | ABS激活状态 | 00：非运行状态(非ABS调节压力) 01：运行状态(ABS调节压力) 10：保留 11：无效值 | Intel | 0 | 4 | 2 | Unsigned | 1 | 0 | 0 | 3 | 0x0 | 0x3 | 0x0 |  | 对于纯电动车型，能量回收系统需判断该信号来决定是否退出工作（ABS激活时，能量回收系统需在100ms内退出工作） | 0x18F0010B
| 0x18F0010B |  |  |  | EBS brake switch | EBS制动开关 | 00：EBS制动开关关闭 01：EBS制动开关打开 10：保留 11：无效值 | Intel | 0 | 6 | 2 | Unsigned | 1 | 0 | 0 | 3 | 0x0 | 0x3 | 0x0 |  | 制动机械开关，与管路压力没关系 | 0x18F0010B
| 0x18F0010B |  |  |  | Brake Pedal Position | 制动踏板位置 |  | Intel | 1 | 8 | 8 | Unsigned | 0.4 | 0 | 0 | 100 | 0x0 | 0xFA | 0x0 | % |  | 0x18F0010B
| 0x18F0010B |  |  |  | ASR off-road switch | ASR 越野开关 | 00：ASR越野运行开关关闭 01：ASR越野运行开关打开 10：保留 11：无效值 | Intel | 2 | 18 | 2 | Unsigned | 1 | 0 | 0 | 3 | 0x0 | 0x3 | 0x0 |  | 仪表接收，用于显示ASR、ESC-OFF、ESC指示灯状态 | 0x18F0010B
| 0x18F0010B |  |  |  | ASR Hill Holder Switch | ASR坡道保持开关 | 00：坡道保持开关关闭 01：坡道保持开关打开 10：错误 11：无效值 | Intel | 2 | 20 | 2 | Unsigned | 1 | 0 | 0 | 3 | 0x0 | 0x3 | 0x0 |  | 若系统支持坡起功能时，用于指示坡起功能的开关状态（未做） | 0x18F0010B
| 0x18F0010B |  |  |  | ABS fully operational | ABS完全工作模式 | 00：非完全工作状态 01：完全工作状态 10：保留 11：无效值 | Intel | 5 | 40 | 2 | Unsigned | 1 | 0 | 0 | 3 | 0x0 | 0x3 | 0x0 |  |  | 0x18F0010B
| 0x18F0010B |  |  |  | EBS red warning state | EBS红灯警告状态 | 00：关 01：开 10：保留 11：无效值 | Intel | 5 | 42 | 2 | Unsigned | 1 | 0 | 0 | 3 | 0x0 | 0x3 | 0x0 |  | 目前EBS只有黄灯警告状态，没有红灯警告状态，所以该信号默认为“关”的状态 | 0x18F0010B
| 0x18F0010B |  |  |  | ABS/EBS amber warning state | ABS/EBS黄灯警告状态 | 00：无故障状态 01：故障状态 10：保留 11：无效值 | Intel | 5 | 44 | 2 | Unsigned | 1 | 0 | 0 | 3 | 0x0 | 0x3 | 0x0 |  | 仪表接收，用于显示EBS指示灯状态 | 0x18F0010B
| 0x18F0010B |  |  |  | ATC/ASR Lamp State | ATC/ASR指示灯状态 | 00：关 01：开 10：保留 11：无效值 | Intel | 5 | 46 | 2 | Unsigned | 1 | 0 | 0 | 3 | 0x0 | 0x3 | 0x0 |  | 仪表接收，用于显示ASR指示灯状态 | 0x18F0010B
VCU_EBC_Speed | 0x18FEBF0B | Cycle | 50 | 8 | [16 empty] | 报文路由 | 0x18FEBF0B
| 0x18FEBF0B |  |  |  | Steer axle speed | 前轴平均速度 |  | Intel | 0 | 0 | 16 | Unsigned | 1/256 | 0 | 0 | 250.996 | 0x0 | 0xFAFF | 0x0 | km/h |  | 0x18FEBF0B
| 0x18FEBF0B |  |  |  | Rel. speed steer axle left | 相对速度；前轴，左轮 |  | Intel | 2 | 16 | 8 | Unsigned | 1/16 | -7.8125 | -7.8125 | 7.8125 | 0x0 | 0xFA | 0x0 | km/h |  | 0x18FEBF0B
| 0x18FEBF0B |  |  |  | Rel. speed steer axle right | 相对速度；前轴，右轮 |  | Intel | 3 | 24 | 8 | Unsigned | 1/16 | -7.8125 | -7.8125 | 7.8125 | 0x0 | 0xFA | 0x0 | km/h |  | 0x18FEBF0B
| 0x18FEBF0B |  |  |  | Rel. speed rear axle left | 相对速度；后轴#1，左轮 |  | Intel | 4 | 32 | 8 | Unsigned | 1/16 | -7.8125 | -7.8125 | 7.8125 | 0x0 | 0xFA | 0x0 | km/h |  | 0x18FEBF0B
| 0x18FEBF0B |  |  |  | Rel. speed rear axle right | 相对速度；后轴#1，右轮 |  | Intel | 5 | 40 | 8 | Unsigned | 1/16 | -7.8125 | -7.8125 | 7.8125 | 0x0 | 0xFA | 0x0 | km/h |  | 0x18FEBF0B
VCU_EBS_DM1 | 0x18FECA0B | CE | 1000 | 8 | [16 empty] | 报文路由 当系统无故障或出现单个故障时，发送该条报文，出现单个故障时报文周期100ms | 0x18FECA0B
| 0x18FECA0B |  |  |  | Protect Lamp Status | 保护灯状态 | 00：灯灭 01：灯亮 | Intel | 0 | 0 | 2 | Unsigned | 1 | 0 | 0 | 3 | 0x0 | 0x3 | 0x0 |  |  | 0x18FECA0B
| 0x18FECA0B |  |  |  | Amber Warning Lamp Status | 黄色警告灯状态 | 00：灯灭 01：灯亮 | Intel | 0 | 2 | 2 | Unsigned | 1 | 0 | 0 | 3 | 0x0 | 0x3 | 0x0 |  |  | 0x18FECA0B
| 0x18FECA0B |  |  |  | Red Stop Lamp Status | 红色停车灯状态 | 00：灯灭 01：灯亮 | Intel | 0 | 4 | 2 | Unsigned | 1 | 0 | 0 | 3 | 0x0 | 0x3 | 0x0 |  |  | 0x18FECA0B
| 0x18FECA0B |  |  |  | Malfunction Indicator Lamp Status | 故障指示灯状态 | 00：灯灭 01：灯亮 | Intel | 0 | 6 | 2 | Unsigned | 1 | 0 | 0 | 3 | 0x0 | 0x3 | 0x0 |  |  | 0x18FECA0B
| 0x18FECA0B |  |  |  | SPN, least sign. Bits of SPN | SPN的8个最低有效位 |  | Intel | 2 | 16 | 8 | Unsigned | 1 | 0 | 0 | 255 |  |  |  |  | 可通过故障列表文档查找具体SPN和FMI相对应的故障 | 0x18FECA0B
| 0x18FECA0B |  |  |  | SPN, second byte of SPN | SPN的第二个字节 |  | Intel | 3 | 24 | 8 | Unsigned | 1 | 0 | 0 | 255 | [5 empty] | 0x18FECA0B
| 0x18FECA0B |  |  |  | FMI | 故障模式标志符 |  | Intel | 4 | 32 | 5 | Unsigned | 1 | 0 | 0 | 31 | [5 empty] | 0x18FECA0B
| 0x18FECA0B |  |  |  | SPN, 3 most sign. Bits of SPN | SPN有效位中的最高3位 |  | Intel | 4 | 37 | 3 | Unsigned | 1 | 0 | 0 | 7 | [5 empty] | 0x18FECA0B
| 0x18FECA0B |  |  |  | Occurrence Count | 故障发生次数 |  | Intel | 5 | 40 | 7 | Unsigned | 1 | 0 | 0 | 127 | [5 empty] | 0x18FECA0B
| 0x18FECA0B |  |  |  | SPN Conversion Method | SPN转换方式 |  | Intel | 5 | 47 | 1 | Unsigned | 1 | 0 | 0 | 1 | [5 empty] | 0x18FECA0B
TP.CM_BAM | 0x1CECFF0B | CA | 100 | 8 | [16 empty] | 报文路由 当系统出现多个故障时，按照多包传输协议进行发送 | 0x1CECFF0B
| 0x1CECFF0B |  |  |  | Control byte = 32, Broadcast Announce Message | 控制字节 |  | Intel | 0 | 0 | 8 | [10 empty] | 0x1CECFF0B
| 0x1CECFF0B |  |  |  | Total message size, number of bytes | 整个消息大小，总字节数目 |  | Intel | 1 | 8 | 16 | [10 empty] | 0x1CECFF0B
| 0x1CECFF0B |  |  |  | Total number of packets | 全部数据包数目 |  | Intel | 3 | 24 | 8 | [10 empty] | 0x1CECFF0B
| 0x1CECFF0B |  |  |  | Reserved for assignment by SAE, this byte should be filled with FF | 保留 |  | Intel | 4 | 32 | 8 | [10 empty] | 0x1CECFF0B
| 0x1CECFF0B |  |  |  | Parameter Group Number of the packeted message | 所装载数据的参数群编号 |  | Intel | 5 | 40 | 24 | [10 empty] | 0x1CECFF0B
TP.DT | 0x1CEBFF0B | CA | 100 | 8 | [16 empty] | 报文路由 当系统出现多个故障时，按照多包传输协议进行发送 | 0x1CEBFF0B
| 0x1CEBFF0B |  |  |  | Packet No. | 数据包序列号 |  | Intel | 0 | 0 | 8 | [10 empty] | 0x1CEBFF0B
| 0x1CEBFF0B |  |  |  | Packetized Data | 打包数据 |  | Intel | 1 | 8 | 56 | [10 empty] | 0x1CEBFF0B
VCU_EPSP_DM1 | 0x18FECA15 | CE | 1000 | 8 | [16 empty] | 报文路由 当系统无故障或出现单个故障时，发送该条报文，出现单个故障时报文周期100ms | 0x18FECA15
| 0x18FECA15 |  |  |  | Protect Lamp Status | 保护灯状态 | 00：灯灭 01：灯亮 | Intel | 0 | 0 | 2 | Unsigned | 1 | 0 | 0 | 3 | 0x0 | 0x3 | 0x0 |  |  | 0x18FECA15
| 0x18FECA15 |  |  |  | Amber Warning Lamp Status | 黄色警告灯状态 | 00：灯灭 01：灯亮 | Intel | 0 | 2 | 2 | Unsigned | 1 | 0 | 0 | 3 | 0x0 | 0x3 | 0x0 |  |  | 0x18FECA15
| 0x18FECA15 |  |  |  | Red Stop Lamp Status | 红色停车灯状态 | 00：灯灭 01：灯亮 | Intel | 0 | 4 | 2 | Unsigned | 1 | 0 | 0 | 3 | 0x0 | 0x3 | 0x0 |  |  | 0x18FECA15
| 0x18FECA15 |  |  |  | Malfunction Indicator Lamp Status | 故障指示灯状态 | 00：灯灭 01：灯亮 | Intel | 0 | 6 | 2 | Unsigned | 1 | 0 | 0 | 3 | 0x0 | 0x3 | 0x0 |  |  | 0x18FECA15
| 0x18FECA15 |  |  |  | SPN, least sign. Bits of SPN | SPN的8个最低有效位 |  | Intel | 2 | 16 | 8 | Unsigned | 1 | 0 | 0 | 255 |  |  |  |  | 可通过故障列表文档查找具体SPN和FMI相对应的故障 | 0x18FECA15
| 0x18FECA15 |  |  |  | SPN, second byte of SPN | SPN的第二个字节 |  | Intel | 3 | 24 | 8 | Unsigned | 1 | 0 | 0 | 255 | [5 empty] | 0x18FECA15
| 0x18FECA15 |  |  |  | FMI | 故障模式标志符 |  | Intel | 4 | 32 | 5 | Unsigned | 1 | 0 | 0 | 31 | [5 empty] | 0x18FECA15
| 0x18FECA15 |  |  |  | SPN, 3 most sign. Bits of SPN | SPN有效位中的最高3位 |  | Intel | 4 | 37 | 3 | Unsigned | 1 | 0 | 0 | 7 | [5 empty] | 0x18FECA15
| 0x18FECA15 |  |  |  | Occurrence Count | 故障发生次数 |  | Intel | 5 | 40 | 7 | Unsigned | 1 | 0 | 0 | 127 | [5 empty] | 0x18FECA15
| 0x18FECA15 |  |  |  | SPN Conversion Method | SPN转换方式 |  | Intel | 5 | 47 | 1 | Unsigned | 1 | 0 | 0 | 1 | [5 empty] | 0x18FECA15
TP.CM_BAM | 0x1CECFF15 | CA | 100 | 8 | [16 empty] | 报文路由 当系统出现多个故障时，按照多包传输协议进行发送 | 0x1CECFF15
| 0x1CECFF15 |  |  |  | Control byte = 32, Broadcast Announce Message | 控制字节 |  | Intel | 0 | 0 | 8 | [10 empty] | 0x1CECFF15
| 0x1CECFF15 |  |  |  | Total message size, number of bytes | 整个消息大小，总字节数目 |  | Intel | 1 | 8 | 16 | [10 empty] | 0x1CECFF15
| 0x1CECFF15 |  |  |  | Total number of packets | 全部数据包数目 |  | Intel | 3 | 24 | 8 | [10 empty] | 0x1CECFF15
| 0x1CECFF15 |  |  |  | Reserved for assignment by SAE, this byte should be filled with FF | 保留 |  | Intel | 4 | 32 | 8 | [10 empty] | 0x1CECFF15
| 0x1CECFF15 |  |  |  | Parameter Group Number of the packeted message | 所装载数据的参数群编号 |  | Intel | 5 | 40 | 24 | [10 empty] | 0x1CECFF15
TP.DT | 0x1CEBFF15 | CA | 100 | 8 | [16 empty] | 报文路由 当系统出现多个故障时，按照多包传输协议进行发送 | 0x1CEBFF15
| 0x1CEBFF15 |  |  |  | Packet No. | 数据包序列号 |  | Intel | 0 | 0 | 8 | [10 empty] | 0x1CEBFF15
| 0x1CEBFF15 |  |  |  | Packetized Data | 打包数据 |  | Intel | 1 | 8 | 56 | [10 empty] | 0x1CEBFF15
VCU_TSC1_E | 0x0C00000B | Cycle | 50 | 8 | [16 empty] | 报文路由 | 0x0C00000B
| 0x0C00000B |  |  |  | Override Control Modes | 控制模式 | 00：不使能 01：转速控制 10：扭矩控制 11：转速/扭矩限制控制 | Intel | 0 | 0 | 2 | Unsigned | 1 | 0 | 0 | 3 | 0x0 | 0x3 | 0x0 |  |  | 0x0C00000B
VCU_VDC2 | 0x18F0090B | Cycle | 10 | 8 | [16 empty] | 报文路由 | 0x18F0090B
| 0x18F0090B |  |  |  | Steering Wheel Turn Counter | 方向盘转向计数器（左转为正） | 分辨率：1 turn/bit 偏移量：-32 turns offset 数值范围：-32~+29 turns | Intel | 2 | 16 | 6 | Unsigned | 1 | -32 | -32 | 29 | 0x0 | 0x3D | 0x0 | turn |  | 0x18F0090B
| 0x18F0090B |  |  |  | Yaw Rate | Z轴旋转率（车辆逆时针旋转为正） | 数据长度：2字节 分辨率：1/8192 rad/s/bit 偏移量：-3.92 rad/s offset 数值范围：-3.92~+3.92 rad/s | Intel | 3 | 24 | 16 | Unsigned | 1/8192 | -3.92 | -3.92 | 3.92 | 0x0 | 0xFAE2 | 0x0 | rad/s | 行进方向偏转角/偏航角 | 0x18F0090B
VCU_EBC5 | 0x18FDC40B | Cycle | 100 | 8 | [16 empty] | 报文路由 | 0x18FDC40B
| 0x18FDC40B |  |  |  | Foundation Brake Use | 基础刹车，理解为常规制动 | 00 Foundation brakes not in use没有使用常规制动 01 Foundation brakes in use正在使用常规制动 10 Reserved 11 Not available | Intel | 1 | 8 | 2 | Unsigned | 1 | 0 | 0 | 3 | 0x0 | 0x3 | 0x0 |  | 有制动时候就会置1，用于点亮刹车灯 | 0x18FDC40B
| 0x18FDC40B |  |  |  | Emergency Braking Active | 紧急制动是否激活 | 00 inactive 01 active 10 reserved 11 not available | Intel | 3 | 26 | 2 | Unsigned | 1 | 0 | 0 | 3 | 0x0 | 0x3 | 0x0 |  | 车辆减速度达到-4以上 | 0x18FDC40B
IC_VDHR | 0x18FEC1EE | Cycle | 1000 | 8 | [17 empty] | 0x18FEC1EE
| 0x18FEC1EE |  |  |  | HR_OdoMeter | 高精度车辆总里程 | 0xFFFFFFFF：Invalid | Intel | 0 | 0 | 32 | Unsigned | 0.005 | 0 | 0 | 21474836.47 | 0x0 | 0xFFFFFFFF | 0 | km |  | 0x18FEC1EE
| 0x18FEC1EE |  |  |  | HR_Trip | 高精度本次行驶里程（下次On电清除） | 0x3FFFFF：Invalid | Intel | 4 | 32 | 22 | Unsigned | 0.005 | 0 | 0 | 20971.51 | 0x0 | 0x3FFFFF | 0 | km |  | 0x18FEC1EE
VCU_DM1 | 0x18FECA27 | CE | 1000 | 8 | [16 empty] | 当系统无故障或出现单个故障时，发送该条报文，出现单个故障时报文周期100ms | 0x18FECA27
| 0x18FECA27 |  |  |  | Protect Lamp Status | 保护灯状态 | 00：灯灭 01：灯亮 | Intel | 0 | 0 | 2 | Unsigned | 1 | 0 | 0 | 3 | 0x0 | 0x3 | 0x0 |  |  | 0x18FECA27
| 0x18FECA27 |  |  |  | Amber Warning Lamp Status | 黄色警告灯状态 | 00：灯灭 01：灯亮 | Intel | 0 | 2 | 2 | Unsigned | 1 | 0 | 0 | 3 | 0x0 | 0x3 | 0x0 |  |  | 0x18FECA27
| 0x18FECA27 |  |  |  | Red Stop Lamp Status | 红色停车灯状态 | 00：灯灭 01：灯亮 | Intel | 0 | 4 | 2 | Unsigned | 1 | 0 | 0 | 3 | 0x0 | 0x3 | 0x0 |  |  | 0x18FECA27
| 0x18FECA27 |  |  |  | Malfunction Indicator Lamp Status | 故障指示灯状态 | 00：灯灭 01：灯亮 | Intel | 0 | 6 | 2 | Unsigned | 1 | 0 | 0 | 3 | 0x0 | 0x3 | 0x0 |  |  | 0x18FECA27
| 0x18FECA27 |  |  |  | SPN, least sign. Bits of SPN | SPN的8个最低有效位 |  | Intel | 2 | 16 | 8 | Unsigned | 1 | 0 | 0 | 255 |  |  |  |  | 可通过故障列表文档查找具体SPN和FMI相对应的故障 | 0x18FECA27
| 0x18FECA27 |  |  |  | SPN, second byte of SPN | SPN的第二个字节 |  | Intel | 3 | 24 | 8 | Unsigned | 1 | 0 | 0 | 255 | [5 empty] | 0x18FECA27
| 0x18FECA27 |  |  |  | FMI | 故障模式标志符 |  | Intel | 4 | 32 | 5 | Unsigned | 1 | 0 | 0 | 31 | [5 empty] | 0x18FECA27
| 0x18FECA27 |  |  |  | SPN, 3 most sign. Bits of SPN | SPN有效位中的最高3位 |  | Intel | 4 | 37 | 3 | Unsigned | 1 | 0 | 0 | 7 | [5 empty] | 0x18FECA27
| 0x18FECA27 |  |  |  | Occurrence Count | 故障发生次数 |  | Intel | 5 | 40 | 7 | Unsigned | 1 | 0 | 0 | 127 | [5 empty] | 0x18FECA27
| 0x18FECA27 |  |  |  | SPN Conversion Method | SPN转换方式 |  | Intel | 5 | 47 | 1 | Unsigned | 1 | 0 | 0 | 1 | [5 empty] | 0x18FECA27
TP.CM_BAM | 0x1CECFF27 | CA | 100 | 8 | [16 empty] | 当系统出现多个故障时，按照多包传输协议进行发送 | 0x1CECFF27
| 0x1CECFF27 |  |  |  | Control byte = 32, Broadcast Announce Message | 控制字节 |  | Intel | 0 | 0 | 8 | [10 empty] | 0x1CECFF27
| 0x1CECFF27 |  |  |  | Total message size, number of bytes | 整个消息大小，总字节数目 |  | Intel | 1 | 8 | 16 | [10 empty] | 0x1CECFF27
| 0x1CECFF27 |  |  |  | Total number of packets | 全部数据包数目 |  | Intel | 3 | 24 | 8 | [10 empty] | 0x1CECFF27
| 0x1CECFF27 |  |  |  | Reserved for assignment by SAE, this byte should be filled with FF | 保留 |  | Intel | 4 | 32 | 8 | [10 empty] | 0x1CECFF27
| 0x1CECFF27 |  |  |  | Parameter Group Number of the packeted message | 所装载数据的参数群编号 |  | Intel | 5 | 40 | 24 | [10 empty] | 0x1CECFF27
TP.DT | 0x1CEBFF27 | CA | 100 | 8 | [16 empty] | 当系统出现多个故障时，按照多包传输协议进行发送 | 0x1CEBFF27
| 0x1CEBFF27 |  |  |  | Packet No. | 数据包序列号 |  | Intel | 0 | 0 | 8 | [10 empty] | 0x1CEBFF27
| 0x1CEBFF27 |  |  |  | Packetized Data | 打包数据 |  | Intel | 1 | 8 | 56 | [10 empty] | 0x1CEBFF27
TBOX_OTA | 0x18FF11FC | CA | 500 | 8 | [17 empty] | 0x18FF11FC
| 0x18FF11FC |  |  |  | Tbox_OTAStatus | OTA升级状态 | 0：升级准备 1：升级中，请勿操作车辆 2：升级条件不满足，退出升级 3：升级成功 4：升级失败 其它：预留 | Intel | 0 | 0 | 4 | Unsigned | 1 | 0 | 0 | 15 | 0x0 | 0xF | 0x0 |  |  | 0x18FF11FC
| 0x18FF11FC |  |  |  | Tbox_OTAECU | OTA升级ECU | 0：VCU 1：BMS 2：MCU 其它：预留 | Intel | 1 | 8 | 4 | Unsigned | 1 | 0 | 0 | 15 | 0x0 | 0xF | 0x0 |  |  | 0x18FF11FC
| 0x18FF11FC |  |  |  | TBOX_OTA_RollingCounter | 滚码（循环计数器） |  | Intel | 6 | 52 | 4 | Unsigned | 1 | 0 | 0 | 15 | 0x0 | 0xF | 0x0 |  | 0~15 | 0x18FF11FC
| 0x18FF11FC |  |  |  | TBOX_OTA_CheckSum | 校检和 |  | Intel | 7 | 56 | 8 | Unsigned | 1 | 0 | 0 | 255 | 0x0 | 0xFF | 0x0 |  | 校检和 checksum = (Byte0+Byte1 …+ Byte6) XOR 0xFF 累加和大于0xFF取低8位 | 0x18FF11FC
VCU_ETC2 | 0x18F00503 | Cycle | 100 | 8 | [17 empty] | 0x18F00503
| 0x18F00503 |  |  |  | Currentgear | 当前档位 | -125＜…≤-1，倒挡 | Intel | 3 | 24 | 8 | Unsigned | 1 | -125 | -125 | 125 | 0x00 | 0xFF | 0x00 |  |  | 0x18F00503
VCU_ICTachograph | 0x0CFE6CEE | Cycle | 50 | 8 | [17 empty] | 0x0CFE6CEE
| 0x0CFE6CEE |  |  |  | Tachographvehiclespeed | 车速报文 |  | Intel | 6 | 48 | 16 | Unsigned | 0.0045 | 0 | 0 | 250.996 | 0x0 | 0xFAFF | 0x0 | km/h |  | 0x0CFE6CEE
IC_ABSStatus | 0x18FFE117 | Cycle | 100 | 8 | [17 empty] | 0x18FFE117
| 0x18FFE117 |  |  |  | Trailer ABS Fault | 挂车ABS报警 | 0x0:亮 0x1:灭 | Intel | 6 | 48 | 2 | Unsigned | 1 | 0 | 0 | 1 | 0x0 | 0x1 | 0x0 |  |  | 0x18FFE117
| 0x18FFE117 |  |  |  | Trailer ABS detectyed | 挂车是否带ABS | 0x0:挂车不带ABS 0x1:挂车带ABS | Intel | 6 | 50 | 2 | Unsigned | 1 | 0 | 0 | 1 | 0x0 | 0x1 | 0x1 |  |  | 0x18FFE117
VCU_LockSt | 0x18FF09D0 | Cycle | 200 | 8 | [17 empty] | 0x18FF09D0
| 0x18FF09D0 |  |  |  | LockSt | 锁车状态 | 0x00:无动作 0x01:远程锁车激活 0x02:一级锁车 0x03:二级锁车 0x04:三级锁车 0x05:延迟锁车 0x06:延迟解锁 0x07:Tbox自主出 0x08:VCU自主锁车 0x09:锁车功能关闭 0x0A:紧急解锁 0x0B:锁车失败 0x0C:解锁失败 0x0D:激活失败 0x0E:功能关闭失败 | Intel | 0 | 0 | 8 | Unsigned | 1 | 0 | 0 | 14 | 0x00 | 0x0E | 0x00 |  |  | 0x18FF09D0
VCU_SystemSta02 | 0x18FFF403 | Cycle | 1000 | 8 | [17 empty] | 0x18FFF403 | T
| 0x18FFF403 |  |  |  | VCU_Total_consumption | 累计耗电量 | 0xFFFFFFFF：Invalid | Intel | 0 | 0 | 32 | Unsigned | 0.005 | 0 | 0 | 21474836 | 0x0 | 0xFFFFFFFF | 0 | KWh |  | 0x18FFF403 | T | [6 empty] | 0x18FFF403 | ICAN | 0x18FFF403
江山车辆BMS通讯矩阵-20240221
Msg Name 报文名称 | Msg ID 报文标识符 | Msg Send Type 报文发送类型 | Msg Cycle Time (ms) 报文周期时间 | Msg Length (Byte) 报文长度 | Signal Name 信号名称 | Signal Description 信号描述 | Signal Value Description 信号值描述 | Byte Order 排列格式(Intel/Motorola) | Start Byte 起始字节 | Start Bit 起始位 | Bit Length (Bit) 信号长度 | Date Type 数据类型 | Resolution 精度 | Offset 偏移量 | Signal Min. Value (phys) 物理最小值 | Signal Max. Value (phys) 物理最大值 | Signal Min. Value (Hex) 总线最小值 | Signal Max. Value (Hex) 总线最大值 | Initial Value (Hex) 初始值 | Unit 单位 | Remark 备注 | VCU | BMS | TMS | ICU
VCU1_BMS_Ctrl | 0x18FF01A1 | Cycle | 20 | 8 | [17 empty] | T | R
[5 empty] | VCU1_BMSStModeReq | VCU请求BMS状态 | 0x0：Init（唤醒状态确认） 0x1：Standby（响应指令状态确认及下高压） 0x2：PreCharge（预留） 0x3：Nromal（HVON） 0x5：DCCharge Allow（允许DC充电） 0x6：DCCharge Not Allow（不允许DC充电） 0xA：ShutDown（关机指令） 0xF：Invalid | Intel | 0 | 0 | 4 | Unsigned | 1 | 0 | 0 | 15 | 0x0 | 0xF | 0x0
|  |  | 333139 |  | VCU1_BMS_ThermalWorkSt | VCU_BMS热管理工作情况 | 0x0：None 0x1：Cycle 0x2：Cooling 0x3：BMS Inner Heating 0x5:Selfcycle（新增）加注模式下发 | Intel | 0 | 4 | 3 | Unsigned | 1 | 0 | 0 | 3 | 0x0 | 0x3 | 0x0
[5 empty] | VCU1_BMS_ThermalPowerAllow | 允许动力电池热管理功率 | 不做 | Intel | 1 | 8 | 8 | Unsigned | 0.1 | 0 | 0 | 25.5 | 0x0 | 0xFF | 0x0 | Kw
[5 empty] | VCU1_BMS_MaxDCChargeVoltageLim | VCU限制最大充电电压 | 不做 | Intel | 2 | 16 | 10 | Unsigned | 1 | 0 | 0 | 1022 | 0x0 | 0x3FF | 0x0 | V
[5 empty] | VCU1_BMS_DCChargeCurrent | VCU限制最大充电电流 |  | Intel | 4 | 32 | 10 | Unsigned | 1 | 0 | 0 | 1022 | 0x0 | 0x3FF | 0x0 | A
[5 empty] | VCU1_SysUsefulPower | VCU限制最大可用功率 | 预留 | Intel | 5 | 42 | 10 | Unsigned | 1 | 0 | 0 | 1022 | 0x0 | 0x3FF | 0x0 | Kw
[5 empty] | VCU1_RollingCounter | 报文计数器 |  | Intel | 6 | 52 | 4 | Unsigned | 1 | 0 | 0 | 15 | 0x0 | 0xF | 0x0 |  | 0~15
[5 empty] | VCU1_CheckSum | 校验 |  | Intel | 7 | 56 | 8 | Unsigned | 1 | 0 | 0 | 255 | 0x0 | 0xFF | 0x0 |  | 校检和 checksum = (Byte0+Byte1 …+ Byte6) XOR 0xFF
VCU_VIN | 0x17FFF505 | Event | 500ms | 8 | [17 empty] | T | R
[5 empty] | ControlComputer | 控制器电脑类型 | VCU：F4 | Intel | 0 | 0 | 8 | Unsigned | 1 | 0 | 0 | 255 | 0x0 | 0xFF | 0x0
[5 empty] | VIN ControlStyle | VIN控制类型 |  | Intel | 1 | 8 | 1 | Unsigned | 1 | 0 | 0 | 1 | 0x0 | 0x1 | 0x0
[5 empty] | VIN ComSt | VIN通讯状态 | 0x0：通讯失败 0x1：通信成功 | Intel | 1 | 9 | 1 | Unsigned | 1 | 0 | 0 | 1 | 0x0 | 0x1 | 0x0
[5 empty] | EncryptStyle | 加密算法类别 | 0x0：第一类加密算法 0x1：第二类加密算法 0x2：第三类加密算法 0x4：第四类加密算法 | Intel | 1 | 10 | 2 | Unsigned | 1 | 0 | 0 | 15 | 0x0 | 0xF | 0x0
[5 empty] | Send No. | 发送序号/编号（滚码） |  | Intel | 1 | 12 | 4 | Unsigned | 1 | 0 | 0 | 15 | 0x0 | 0xF | 0x0
[5 empty] | VIN ASCII | VIN ASC码第一位x滚码 |  | Intel | 2 | 16 | 8 | Unsigned | 1 | 0 | 0 | 255 | 0x0 | 0xFF | 0x0 |  | VIN位置序号
[5 empty] | VIN ASCII | VIN ASC码第二位x滚码 |  | Intel | 3 | 24 | 8 | Unsigned | 1 | 0 | 0 | 255 | 0x0 | 0xFF | 0x0
[5 empty] | VIN ASCII | VIN ASC码第三位x滚码 |  | Intel | 4 | 32 | 8 | Unsigned | 1 | 0 | 0 | 255 | 0x0 | 0xFF | 0x0
[5 empty] | VIN ASCII | VIN ASC码第四位x滚码 |  | Intel | 5 | 40 | 8 | Unsigned | 1 | 0 | 0 | 255 | 0x0 | 0xFF | 0x0
[5 empty] | VIN ASCII | VIN ASC码第五位x滚码 |  | Intel | 6 | 48 | 8 | Unsigned | 1 | 0 | 0 | 255 | 0x0 | 0xFF | 0x0
[5 empty] | EncryptValue | 加密值 | （1）VIN 码请求功能： 整车总线上的控制器（暂指 PCAN），需要读取车辆 VIN 码时，需要连续发送报文（0x17FF7F1F）三次，发送方 式为请求方发送一次（0x17FF7F1F），VCU 答复一次（VCU_VIN），等待 VCU 答复后请求方再次发送请求，以此共三次 确认进入 VIN 读取。 VIN 请求读取时间，BMS 上电且与 VCU 通讯后的 30 秒后，且无 VIN 读取报文（0x17FF7F1F）时， 开始读取 VIN。 BCC 上电且与 VCU 通讯后的 150 秒后，且无 VIN 读取报文（0x17FF7F1F）时， 开始读取 VIN。 读取 VIN 成功后，需要停止发送 VIN 读取请求指令。 （2）信号传送方式： 换电控制器电脑类型—E1；VIN 控制类型：0x0；VIN 通讯状态：信号发送后，2 秒内未收到对方控制器反馈报 文发送“0x0”，然后停止发送请求，2 秒内收到下次发送报文则发“0x1”；加密算法类别，暂时发送“0x0”；VIN 发送编号：请求时发送“0x0”，真实第几次 VIN 通讯时，发送 VIN 真实序号（第一次则发 0x1）；当 VIN 发送编号为 01 时，VIN ASCII01 表示为传输的请求的 VIN 码位号为 01，当 VIN 发送编号为 02 时，VIN ASCII01 表示为传输的 请求的 VIN 码位号为 06，当 VIN 发送编号为 03 时，VIN ASCII01 表示为传输的请求的 VIN 码位号为 11；当 VIN 发 送编号为 04 时，VIN ASCII01 表示为传输的请求的 VIN 码位号为 16，同理，推算其余 VIN ASCII；EncryptValue 暂 时先不做； VCU 电脑类型—F4，其余和前述一致 | Intel | 5 | 56 | 8 | Unsigned | 1 | 0 | 0 | 255 | 0x0 | 0xFF | 0x0
VCU_MCU_Ctrl | 0x16FF02A2 | Cycle | 10 | 8 | [17 empty] | T | R
[5 empty] | VCU_CrashSt | VCU转发的碰撞信号 | 0x0：Init 0x1：No Crash 0x2：Crashed 0x3：Invalid | Intel | 4 | 38 | 2 | Unsigned | 1 | 0 | 0 | 3 | 0x0 | 0x3 | 0x0
[5 empty] | VCU2_RollingCounter | 滚码（循环计数器） |  | Intel | 6 | 52 | 4 | Unsigned | 1 | 0 | 0 | 15 | 0x0 | 0xF | 0x0 |  | 0~15
VCU4_General | 0x18FFF101 | Cycle | 50 | 8
[5 empty] | Vehicle_WorkSt | 整车工作状态 |  | Intel | 0 | 0 | 2 | Unsigned | 1 | 0
[5 empty] | VCU_KeyOnSts | 钥匙信号 |  | Intel | 1 | 8 | 1 | Unsigned | 1 | 0
[5 empty] | Vehicle_Speed | 车速信号 |  | Intel |  | 56 | 8 | Unsigned | 1 | 0
PTC_VCUSt | 0x18FF7E1E | Cycle | 100 | 8
[5 empty] | PTC_wrokSt | PTC工作状态 | 0x0：关闭 0x1：工作 0x2：故障 | Intel | 0 | 0 | 2 | Unsigned | 1 | 0 | 0 | 3
MCU_State | 0xCFF31C1 | Cycle | 10 | 8
[5 empty] | MCU_MotorSpd | 电机实际转速 |  | Intel | 1 | 8 | 15 | Unsigned | 1 | -16000 | -16000 | 8000 |  |  |  | rpm
BMS1_StMode | 0x18FF21B1 | Cycle | 20 | 8 | [17 empty] | R | T
[5 empty] | BMS1_stMode | BMS模式状态 | 0x0:Init（唤醒状态） 0x1:Standby（响应指令状态） 0x2:PreCharge（预留） 0x4:Normal（HVon状态） 0x5:DC Charge ModeQeq(直流充电模式请求) 0x8::End of Charge（充电结束） 0xA:PreCharge Failed（BMS无预充时不存在该状态） 0xB:Shutingdown(正在下高压状态) 0xE:Afterrun（连续发5帧报文后休眠） 0xF:Invalid | Intel | 0 | 0 | 4 | Unsigned | 1 | 0 | 0 | 15 | 0x0 | 0xF | 0x0
[5 empty] | BMS1_FaultLevel | BMS故障等级 | 0x0: 无故障 0x1:一级故障 0x2:二级故障 0x3: 三级故障 | Intel | 0 | 4 | 2 | Unsigned | 1 | 0 | 0 | 3 | 0x0 | 0x3 | 0x0
[5 empty] | BMS1_SysFaultCtlSts | 电池系统故障状态 | 0x0: NormalSts (正常状态) 0x1: PowerReductionSts (限功率状态) 0x2: ShutdownReq (关机请求) 0x3: emPowerdownReq(紧急下电请求) | Intel | 0 | 6 | 2 | Unsigned | 1 | 0 | 0 | 3 | 0x0 | 0x3 | 0x0 |  | 注：ShutdownReq（关机请求）状态下，整车未上电时代表不能上高压；整车上电后指正常下电流程下电（此情况不用计时）。emPowerdownReq（紧急下电请求）是BMS发生严重故障，需要紧急下电，若10S（TBD）未收到下电指令，自动下电。以上两个请求VCU均回复Shut Down。
[5 empty] | BMS1_NegRlySts | 主负继电器状态 | 0x0：Open(断开) 0x1：Close(闭合) | Intel | 1 | 8 | 1 | Unsigned | 1 | 0 | 0 | 1 | 0x0 | 0x1 | 0x0
[5 empty] | BMS1_BattOnboardSts | 电池系统换电信号状态 | 0x0：low(无效) 0x1：high（有效） | Intel | 1 | 9 | 1 | Unsigned | 1 | 0 | 0 | 2 | 0x0 | 0x1 | 0x0
[5 empty] | BMS1_stCC2 | 直流快充连接（CC2）状态 | 0x0:Disconnect 0x1:Connect | Intel | 1 | 10 | 1 | Unsigned | 1 | 0 | 0 | 1 | 0x0 | 0x1 | 0x0
[5 empty] | BMS1_ThermalReq | 动力电池热管理请求（预留） | 0x0：No Need 0x1：Cooling Require 0x2：Heating Require 0x3：Invalid | Intel | 1 | 11 | 2 | Unsigned | 1 | 0 | 0 | 3 | 0x0 | 0x3 | 0x0
[5 empty] | BMS1_HVIL_Sts | 高压互锁状态 | 0x0：No error 0x1：DC Charge HVIL error 0x2：MSD HVIL error 0x3：HV Load HVIL（负载） | Intel | 1 | 13 | 2 | Unsigned | 1 | 0 | 0 | 1 | 0x0 | 0x1 | 0x0 |  | 多个存在时循环发送
[5 empty] | BMS1_InsulationIntrErr | 电池内部绝缘故障 | 0x0：No error 0x1：error | Intel | 1 | 15 | 1 | Unsigned | 1 | 0 | 0 | 1 | 0x0 | 0x1 | 0x0
[5 empty] | BMS1_InsulationHVLoadErr | 高压负载绝缘故障 | 0x0：No error 0x1：error | Intel | 2 | 16 | 1 | Unsigned | 1 | 0 | 0 | 1 | 0x0 | 0x1 | 0x0
[5 empty] | BMS1_DCChrgPosRlySts_A | A枪直流充正极电继电器状态 | 0x0：Open 0x1：Close | Intel | 2 | 17 | 1 | Unsigned | 1 | 0 | 0 | 3 | 0x0 | 0x3 | 0x0
[5 empty] | BMS1_DCChrgNegRlySts_A | A枪直流充负极电继电器状态（无） | 0x0：Open 0x1：Close | Intel | 2 | 18 | 1 | Unsigned | 1 | 0 | 0 | 3 | 0x0 | 0x3 | 0x0
[5 empty] | BMS1_DCChrgPosRlySts_B | B枪直流充正极电继电器状态 | 0x0：Open 0x1：Close | Intel | 2 | 19 | 1 | Unsigned | 1 | 0 | 0 | 3 | 0x0 | 0x3 | 0x0
[5 empty] | BMS1_DCChrgNegRlySts_B | B枪直流充负极电继电器状态（无） | 0x0：Open 0x1：Close | Intel | 2 | 20 | 1 | Unsigned | 1 | 0 | 0 | 3 | 0x0 | 0x3 | 0x0
[5 empty] | BMS1_FuelChargeReq | 电池充电请求 （请求燃料输出功率以修正SOC） | 0x0：No Require 0x1：Require | Intel | 2 | 21 | 1 | Unsigned | 1 | 0 | 0 | 1 | 0x0 | 0x1 | 0x0 |  | 预留
[5 empty] | BMS1_FuelPowerReq | BMS请求燃料电池功率 （有充电请求时为充电功率，否则为热管理放电功率） |  | Intel | 2 | 22 | 6 | Unsigned | 1 | 0 | 0 | 63 | 0x0 | 0x3F | 0x0 | kw | 预留
[5 empty] | BMS1_BattCurr | 电池总电流 |  | Intel | 3 | 28 | 14 | Unsigned | 0.2 | -1500 | -1500 | 1500 | 0x0 | 0x3A98 | 0x1D4C | A | e.g. -100A is Charge current
[5 empty] | BMS1_BattVolt | 电池总电压 |  | Intel | 5 | 42 | 10 | Unsigned | 1 | 0 | 0 | 1000 | 0x0 | 0x3E8 | 0x0 | V
[5 empty] | BMS1_RollingCounter | 本帧报文计数 |  | Intel | 6 | 52 | 4 | Unsigned | 1 | 0 | 0 | 15 | 0x0 | 0xF | 0x0 |  | 0~15
[5 empty] | BMS1_CheckSum | 校验 |  | Intel | 7 | 56 | 8 | Unsigned | 1 | 0 | 0 | 255 | 0x0 | 0xFF | 0x0 |  | 计算方式：byte7=（byte6+byte5+byte4+byte3+byte2+byte1+byte0) Xor 0xFF 累加和大于0xFF取低8位
BMS2_Power | 0x17FF22B2 | Cycle | 50 | 8 | [17 empty] | R | T
[5 empty] | BMS2_MaxAllow_ChrgVolt | 电池最大充电电压 |  | Intel | 0 | 0 | 10 | Unsigned | 1 | 0 | 0 | 1000 | 0x0 | 0x3E8 | 0x0 | V
[5 empty] | BMS2_MinAllow_DisChrgVolt | 电池最小放电电压 |  | Intel | 1 | 10 | 10 | Unsigned | 1 | 0 | 0 | 1000 | 0x0 | 0x3E8 | 0x0 | V
[5 empty] | BMS2_MaxDisChrgPwr_Pulse | 最大放电脉冲功率 | 333139_FP302A：峰值查表值 333180_PF0038：峰值查表值 333218_PF0284：峰值查表值 333155_PF0302：峰值与持续切换 | Intel | 2 | 20 | 10 | Unsigned | 1 | 0 | 0 | 1000 | 0x0 | 0x3E8 | 0x0 | kw
[5 empty] | BMS2_MaxChrgPwr_Pulse | 最大充电脉冲功率 | 333139_FP302A：峰值查表值 333180_PF0038：峰值查表值 333218_PF0284：峰值查表值 333155_PF0302：峰值与持续切换 | Intel | 3 | 30 | 10 | Unsigned | 1 | 0 | 0 | 1000 | 0x0 | 0x3E8 | 0x0 | kw
[5 empty] | BMS2_MaxDisChrgPwr_Contn | 最大放电持续功率 | 333139_FP302A：持续查表值 333180_PF0038：持续查表值 333218_PF0284：持续查表值 333155_PF0302：持续查表值 | Intel | 5 | 40 | 10 | Unsigned | 1 | 0 | 0 | 1000 | 0x0 | 0x3E8 | 0x0 | kw
[5 empty] | BMS2_MaxChrgPwr_Contn | 最大充电持续功率 | 333139_FP302A：持续查表值 333180_PF0038：持续查表值 333218_PF0284：持续查表值 333155_PF0302：持续查表值 | Intel | 6 | 50 | 10 | Unsigned | 1 | 0 | 0 | 1000 | 0x0 | 0x3E8 | 0x0 | kw
[5 empty] | BMS2_RollingCounter | 本帧报文计数 |  | Intel | 7 | 60 | 4 | Unsigned | 1 | 0 | 0 | 15 | 0x0 | 0xF | 0x0 |  | 0~15
BMS3_StWork | 0x18FF23B3 | Cycle | 100 | 8 | [17 empty] | R | T
[5 empty] | BMS3_DCChrgCurr_Req | 直流充电需求电流 |  | Intel | 0 | 0 | 8 | Unsigned | 2 | 0 | 0 | 500 | 0x0 | 0xFA | 0x0 | A
[5 empty] | BMS3_DCChrgVolt_Req | 直流充电需求电压 |  | Intel | 1 | 8 | 10 | Unsigned | 1 | 0 | 0 | 1000 | 0x0 | 0x3E8 | 0x0 | V
[5 empty] | BMS3_TempTarget | BMS目标控制温度 |  | Intel | 2 | 18 | 6 | Unsigned | 1 | 0 | 0 | 63 | 0x0 | 0x3F | 0x0 | °C | 发给VCU进行温控
[5 empty] | BMS3_SOC | 电池荷电量 |  | Intel | 4 | 24 | 8 | Unsigned | 0.5 | 0 | 0 | 100 | 0x0 | 0xC8 | 0x0 | % | 0~100%
[5 empty] | BMS3_SOH | 电池健康状态 |  | Intel | 4 | 32 | 10 | Unsigned | 0.1 | 0 | 0 | 100 | 0x0 | 0x3E8 | 0x0 | %
[5 empty] | BMS3_ChrgTim_Remain | 剩余充电时间 |  | Intel | 5 | 42 | 10 | Unsigned | 1 | 0 | 0 | 1023 | 0x0 | 0x3FF | 0x0 | Min
[5 empty] | BMS3_BattRatedAh | 电池额定容量 |  | Intel | 6 | 52 | 12 | Unsigned | 0.5 | 0 | 0 | 2047.5 | 0x0 | 0xFFF | 0x0 | Ah |  |  | Ah
BMS4_State | 0x18FF24B4 | Cycle | 100 | 8 | [17 empty] | R | T
[5 empty] | BMS4_MaxSOC | 电池SOC上限 |  | Intel | 0 | 0 | 7 | Unsigned | 1 | 0 | 0 | 100 | 0x0 | 0x64 | 0x0 | %
[5 empty] | BMS4_MinSOC | 电池SOC下限 |  | Intel | 0 | 7 | 7 | Unsigned | 1 | 0 | 0 | 100 | 0x0 | 0x64 | 0x0 | %
[5 empty] | BMS4_Isolation_Resistance | 绝缘电阻 |  | Intel | 1 | 14 | 14 | Unsigned | 100 | 0 | 0 | 1638300 | 0x0 | 0xFFFF | 0x0 | kΩ
[5 empty] | BMS4_Brach1_Current | 电池支路1电流（主回路） | 333139_FP302A：分流器 333180_PF0038：分流器 333218_PF0284：单通道霍尔1 333155_PF0302：分流器 | Intel | 3 | 28 | 14 | Unsigned | 0.2 | -1500 | -1500 | 1500 | 0x0 | 0x3A98 | 0x1D4C | A | e.g. -100A is Charge current
[5 empty] | BMS4_Brach2_Current | 电池支路2电流（加热回路） | 333139_FP302A：双通道霍尔 333180_PF0038：双通道霍尔 333218_PF0284：单通道霍尔2 333155_PF0302：双通道霍尔 | Intel | 5 | 42 | 14 | Unsigned | 0.2 | -1500 | -1500 | 1500 | 0x0 | 0x3A98 | 0x1D4C | A | e.g. -100A is Charge current
[5 empty] | BMS4_ActualSOC | 真实SOC |  | Intel | 7 | 56 | 8 | Unsigned | 0.5
BMS5_State2 | 0x19FFF211 | Cycle | 500 | 8 | [17 empty] | R | T
[5 empty] | BMS5_Err_Amount | 故障码数量 |  | Intel | 0 | 0 | 8 | Unsigned | 1 | 0 | 0 | 255 | 0x0 | 0xFF | 0x0
[5 empty] | BMS5_Err_Num | 故障序号 |  | Intel | 1 | 8 | 8 | Unsigned | 1 | 0 | 0 | 255 | 0x0 | 0xFF | 0x0
[5 empty] | BMS5_Err_Code | 故障代码 |  | Intel | 2 | 16 | 16 | Unsigned | 1 | 0 | 0 | 65535 | 0x0 | 0xFFFF | 0x0
[5 empty] | BMS5_Software_Vers | 软件版本 |  | Intel | 4 | 32 | 8 | Unsigned | 1 | 0 | 0 | 255 | 0x0 | 0xFF | 0x0 |  | 高字节：主控版本 低字节：从控版本
[5 empty] | BMS5_Hardware_Vers | 硬件版本 |  | Intel | 5 | 40 | 8 | Unsigned | 1 | 0 | 0 | 255 | 0x0 | 0xFF | 0x0 |  | 高字节：主控版本 低字节：从控版本
[5 empty] | BMS5_CalData_Vers | 标定数据版本 |  | Intel | 6 | 48 | 8 | Unsigned | 1 | 0 | 0 | 255 | 0x0 | 0xFF | 0x0 |  | 高字节：主控版本 低字节：从控版本
[5 empty] | BMS5_ManfctCode_Batt | 电池系统制造商代码 | 0x0：默认 0x1：亿纬锂能 0x2：宁德时代 0x3：三一（此处发3） | Intel | 7 | 56 | 4 | Unsigned | 1 | 0 | 0 | 15 | 0x0 | 0xF | 0x0
[5 empty] | BMS5_ManfctCode_BMS | BMS制造商代码 | 0x1：默认 0x2：宁德时代 0x3：科列 0x4: 亿纬锂能 | Intel | 7 | 60 | 4 | Unsigned | 1 | 0 | 0 | 15 | 0x0 | 0xF | 0x0
BMS6_State3 | 0x19FFF312 | Cycle | 500 | 7 | [17 empty] | R | T
[5 empty] | BMS6_BattPackNum_Total | 动力蓄电池包总数 |  | Intel | 0 | 0 | 4 | Unsigned | 1 | 0 | 1 | 15 | 0x0 | 0xF | 0x1
[5 empty] | BMS6_BattPnum_Total | 动力蓄电池总并数 |  | Intel | 0 | 4 | 4 | Unsigned | 1 | 0 | 1 | 15 | 0x0 | 0xF | 0x1
[5 empty] | BMS6_BattlSnum_Total | 动力蓄电池总串数 |  | Intel | 1 | 8 | 8 | Unsigned | 1 | 0 | 1 | 254 | 0x0 | 0xFE | 0x1
[5 empty] | BMS6_BattTSnsrNum_Total | 动力蓄电池温度探针总数 |  | Intel | 2 | 16 | 8 | Unsigned | 1 | 0 | 0 | 254 | 0x0 | 0xFE | 0x0
[5 empty] | BMS6_PackNum | 动力蓄电池包序号 |  | Intel | 3 | 24 | 4 | Unsigned | 1 | 0 | 1 | 15 | 0x0 | 0xF | 0x1 |  | 根据包总数循环发送
[5 empty] | BMS6_CellPNum | 单包蓄电池并数 |  | Intel | 3 | 28 | 4 | Unsigned | 1 | 0 | 1 | 15 | 0x0 | 0xF | 0x1 |  | 对应包序号规格发送
[5 empty] | BMS6_CellSNum | 单包蓄电池串数 |  | Intel | 4 | 32 | 8 | Unsigned | 1 | 0 | 1 | 254 | 0x0 | 0xFE | 0x1 |  | 对应包序号规格发送
[5 empty] | BMS6_CellTSnsrNum | 单包蓄电池温度探针数 |  | Intel | 5 | 40 | 8 | Unsigned | 1 | 0 | 0 | 254 | 0x0 | 0xFE | 0x0 |  | 对应包序号规格发送
[5 empty] | BMS6_BattAvgTemp | 电池平均温度 |  | Intel | 6 | 48 | 8 | Unsigned | 1 | -40 | -40 | 125 | 0x0 | 0xA5 | 0x28 | °C
[5 empty] | BMS6_BattCoolingInTemp | 电池冷却液进口温度 |  | Intel | 7 | 56 | 8 | Unsigned | 1 | -40 | -40 | 125 | 0x0 | 0xA5 | 0x28 | °C
BMS7_CellVolltage | 0x18FF25B5 | Cycle | 500 | 8 | [17 empty] | R | T
[5 empty] | BMS7_CellVolt_Min | 单体最低电压 |  | Intel | 1 | 0 | 14 | Unsigned | 0.001 | 0 | 0 | 16 | 0x0 | 0x3E80 | 0x0 | V
[5 empty] | BMS7_MinCellVolt_CellNum | 最低单体电压单体序号 |  | Intel | 2 | 14 | 8 | Unsigned | 1 | 0 | 1 | 110 | 0x0 | 0x6E | 0x1
[5 empty] | BMS7_MinCellVolt_BattNum | 最低单体电压电池包序号 |  | Intel | 3 | 22 | 4 | Unsigned | 1 | 0 | 1 | 15 | 0x0 | 0xF | 0x1
[5 empty] | BMS7_MaxVolt_Cell | 单体最高电压 |  | Intel | 4 | 26 | 14 | Unsigned | 0.001 | 0 | 0 | 16 | 0x0 | 0x3E80 | 0x0 | V
[5 empty] | BMS7_MaxCellVolt_CellNum | 最高单体电压单体序号 |  | Intel | 6 | 40 | 8 | Unsigned | 1 | 0 | 1 | 110 | 0x0 | 0x6E | 0x1
[5 empty] | BMS7_MaxCellVolt_BattNum | 最高单体电压电池包序号 |  | Intel | 7 | 48 | 4 | Unsigned | 1 | 0 | 1 | 15 | 0x0 | 0xF | 0x1
[5 empty] | BMS7_CellAVGVolt | 电池单体平均电压 |  | Intel | 7 | 52 | 8 | Unsigned | 0.001 | 0 | 0 | 18 | 0x0 | 0x4650 | 0x0 | V
[5 empty] | BMS7_LowTemp_State | 给仪表的文字提示信号 （充电或行车加热开启后，K8继电器） | 0x0：默认 0x1：T>0℃，电池预热，安全行驶 0x2：-15℃<T≤0℃，电池预热，缓速慢行 0x3：T≤-15℃，电池温度低，建议不行车 | Intel | 7 | 60 | 2 | Unsigned | 1 | 0 | 1 | 3 | 0x0 | 0x3 | 0x1
BMS8_Temp | 0x18FF26B6 | Cycle | 500 | 5 | [17 empty] | R | T
[5 empty] | BMS8_MinTemp_Cell | 单体最低温度 |  | Intel | 0 | 0 | 8 | Unsigned | 1 | -40 | -40 | 125 | 0x0 | 0xA5 | 0x28 | °C
[5 empty] | BMS8_MinTemp_SesrNum | 最低温度探针序号 |  | Intel | 1 | 8 | 8 | Unsigned | 1 | 0 | 1 | 50 | 0x0 | 0x32 | 0x1
[5 empty] | BMS8_MinTemp_BattNum | 最低温度动力电池包序号 |  | Intel | 2 | 16 | 4 | Unsigned | 1 | 0 | 1 | 15 | 0x0 | 0xF | 0x1
[5 empty] | BMS8_MaxTemp_Cell | 单体最高温度 |  | Intel | 2 | 20 | 8 | Unsigned | 1 | -40 | -40 | 125 | 0x0 | 0xA5 | 0x28 | °C
[5 empty] | BMS8_MaxTemp_SesrNum | 最高温度探针序号 |  | Intel | 3 | 28 | 8 | Unsigned | 1 | 0 | 1 | 50 | 0x0 | 0x32 | 0x1
[5 empty] | BMS8_MaxTemp_BattNum | 最高温度动力电池包序号 |  | Intel | 4 | 36 | 4 | Unsigned | 1 | 0 | 1 | 15 | 0x0 | 0xF | 0x1
[5 empty] | BMS8_BattRatedPwr | 电池额定能量 |  | Intel | 5 | 40 | 16 | Unsigned | 0.1 | 0 | 0 | 6553.5 | 0x0 | 0xFFFF | 0x0 | KWh
[5 empty] | BMS8_BattCoolingOutTemp | 电池冷却液出口温度 |  | Intel | 7 | 56 | 8 | Unsigned | 1 | -40 | -40 | 125 | 0x0 | 0xA5 | 0x28 | °C
BMS9_Fault | 0x18FF27B7 | Cycle | 500 | 8 | [17 empty] | R | T
[5 empty] | BMS9_Cell_OverVolt | 单体过压报警 | 0x0：No error 0x1：Simple Fault 0x2：Minor Fault 0x3：Series Fault | Intel | 0 | 0 | 2 | Unsigned | 1 | 0 | 0 | 3 | 0x0 | 0x03 | 0x0
[5 empty] | BMS9_Cell_UnderVolt | 单体欠压报警 （充电模式下不请求下高压） | 0x0：No error 0x1：Simple Fault 0x2：Minor Fault 0x3：Series Fault | Intel | 0 | 2 | 2 | Unsigned | 1 | 0 | 0 | 3 | 0x0 | 0x03 | 0x0
[5 empty] | BMS9_Cell_OverDischrg | 电芯过放故障 | 0x0：No error 0x1：Error | Intel | 0 | 4 | 1 | Unsigned | 1 | 0 | 0 | 1 | 0x0 | 0x01 | 0x0
[5 empty] | BMS9_TotalVolt_Over | 总电压过压报警 | 0x0：No error 0x1：Simple Fault 0x2：Minor Fault 0x3：Series Fault | Intel | 0 | 5 | 2 | Unsigned | 1 | 0 | 0 | 3 | 0x0 | 0x03 | 0x0
[5 empty] | BMS9_TotalVolt_Under | 总电压欠压报警 （充电模式下不请求下高压） | 0x0：No error 0x1：Simple Fault 0x2：Minor Fault 0x3：Series Fault | Intel | 0 | 7 | 2 | Unsigned | 1 | 0 | 0 | 3 | 0x0 | 0x03 | 0x0
[5 empty] | BMS9_Cell_Temp_High | 电芯高温报警 | 0x0：No error 0x1：Simple Fault 0x2：Minor Fault 0x3：Series Fault | Intel | 1 | 9 | 2 | Unsigned | 1 | 0 | 0 | 3 | 0x0 | 0x03 | 0x0
[5 empty] | BMS9_Cell_Temp_Low | 电芯低温报警 | 0x0：No error 0x1：Simple Fault 0x2：Minor Fault 0x3：Series Fault | Intel | 1 | 11 | 2 | Unsigned | 1 | 0 | 0 | 3 | 0x0 | 0x03 | 0x0
[5 empty] | BMS9_Temp_Differ | 温差过大报警 | 0x0：No error 0x1：Error | Intel | 1 | 13 | 1 | Unsigned | 1 | 0 | 0 | 1 | 0x0 | 0x01 | 0x0
[5 empty] | BMS9_Fiire_Alarm | 电池包火灾报警 | 0x0：No error 0x1：Error | Intel | 1 | 14 | 1 | Unsigned | 1 | 0 | 0 | 1 | 0x0 | 0x01 | 0x0
[5 empty] | BMS9_Dischrg_cur_Over | 放电电流超限报警 | 0x0：No error 0x1：Error | Intel | 1 | 15 | 1 | Unsigned | 1 | 0 | 0 | 1 | 0x0 | 0x01 | 0x0
[5 empty] | BMS9_Feedback_cur_Over | 回充电流超限报警 | 0x0：No error 0x1：Error | Intel | 2 | 16 | 1 | Unsigned | 1 | 0 | 0 | 1 | 0x0 | 0x01 | 0x0
[5 empty] | BMS9_Hall_Fault | 电流传感器故障 | 0x0：No error 0x1：Error | Intel | 2 | 17 | 1 | Unsigned | 1 | 0 | 0 | 1 | 0x0 | 0x01 | 0x0
[5 empty] | BMS9_Supply_Volt_Low | BMS低压供电电压异常报警 | 0x0：No error 0x1：Error | Intel | 2 | 18 | 1 | Unsigned | 1 | 0 | 0 | 1 | 0x0 | 0x01 | 0x0
[5 empty] | BMS9_SOC_Val_Step | SOC跳变故障报警 | 0x0：No error 0x1：Error | Intel | 2 | 19 | 1 | Unsigned | 1 | 0 | 0 | 1 | 0x0 | 0x01 | 0x0
[5 empty] | BMS9_FFcharg_NoFini | 电池装车后首次未充满告警 | 0x0：No error 0x1：首次需满充（满充后清除之后不报） | Intel | 2 | 20 | 1 | Unsigned | 1 | 0 | 0 | 3 | 0x0 | 0x03 | 0x0
[5 empty] | BMS9_heatHall_Fault | 加热电流传感器故障 | 0x0：No error 0x1：Error | Intel | 2 | 21 | 1 | Unsigned | 1 | 0 | 0 | 1 | 0x0 | 0x01 | 0x0
[5 empty] | BMS9_Tms_Fault | 热管理机组故障 | 0x0：No error 0x1：Error | Intel | 2 | 22 | 1 | Unsigned | 1 | 0 | 0 | 1 | 0x0 | 0x01 | 0x0
[5 empty] | BMS9_Heat_Fault | 加热膜加热回路故障 | 0x0：No error 0x1：Error | Intel | 2 | 23 | 1 | Unsigned | 1 | 0 | 0 | 1 | 0x0 | 0x01 | 0x0
[5 empty] | BMS9_Sys_SelfProtect | 电池包自保护故障 | 0x0：No error 0x1：Error | Intel | 3 | 24 | 1 | Unsigned | 1 | 0 | 0 | 1 | 0x0 | 0x01 | 0x0
[5 empty] | BMS9_Drv_inslution | 行车绝缘过低报警 | 0x0：No error 0x1：Simple Fault 0x2：Minor Fault 0x3：Series Fault | Intel | 3 | 25 | 2 | Unsigned | 1 | 0 | 0 | 3 | 0x0 | 0x03 | 0x0
[5 empty] | BMS9_Chrg_inslution | 充电绝缘阻值低 | 0x0：No error 0x1：Error | Intel | 3 | 27 | 1 | Unsigned | 1 | 0 | 0 | 1 | 0x0 | 0x01 | 0x0
[5 empty] | BMS9_Acan_Fault | ACAN通讯故障 | 0x0：No error 0x1：Error | Intel | 3 | 28 | 1 | Unsigned | 1 | 0 | 0 | 1 | 0x0 | 0x01 | 0x0
[5 empty] | BMS9_Inner_CAN_Fault | BMS内部通信故障 | 0x0：No error 0x1：Error | Intel | 3 | 29 | 1 | Unsigned | 1 | 0 | 0 | 1 | 0x0 | 0x01 | 0x0
[5 empty] | BMS9_Branch_Open_Circuit | 支路断路故障报警 | 0x0：No error 0x1：Error | Intel | 3 | 30 | 1 | Unsigned | 1 | 0 | 0 | 1 | 0x0 | 0x01 | 0x0
[5 empty] | BMS9_HVIL_Fault | 高压互锁故障报警 | 0x0：No error 0x1：Error | Intel | 3 | 31 | 1 | Unsigned | 1 | 0 | 0 | 1 | 0x0 | 0x01 | 0x0
[5 empty] | BMS9_T_H_Realy_Cant_Close | 加热膜或TMS接触器故障无法闭合报警 | 0x0：No error 0x1：Error | Intel | 4 | 32 | 1 | Unsigned | 1 | 0 | 0 | 1 | 0x0 | 0x01 | 0x0
[5 empty] | BMS9_T_H_Realy_Cant_Open | 加热膜或TMS接触器故障无法断开报警 | 0x0：No error 0x1：Error | Intel | 4 | 33 | 1 | Unsigned | 1 | 0 | 0 | 1 | 0x0 | 0x01 | 0x0
[5 empty] | BMS9_NegRealy_cant_Close | 主负接触器无法闭合故障报警 | 0x0：No error 0x1：Error | Intel | 4 | 34 | 1 | Unsigned | 1 | 0 | 0 | 1 | 0x0 | 0x01 | 0x0
[5 empty] | BMS9_NegRealy_Cant_Open | 主负接触器无法断开故障报警 | 0x0：No error 0x1：Error | Intel | 4 | 35 | 1 | Unsigned | 1 | 0 | 0 | 1 | 0x0 | 0x01 | 0x0
[5 empty] | BMS9_Chrg_A_P_Cant_Close | 直流充电A正接触器无法闭合故障报警 | 0x0：No error 0x1：Error | Intel | 4 | 36 | 1 | Unsigned | 1 | 0 | 0 | 1 | 0x0 | 0x01 | 0x0
[5 empty] | BMS9_Chrg_A_P_Cant_Open | 直流充电A正接触器无法断开故障报警 | 0x0：No error 0x1：Error | Intel | 4 | 37 | 1 | Unsigned | 1 | 0 | 0 | 1 | 0x0 | 0x01 | 0x0
[5 empty] | BMS9_Chrg_B_P_Cant_Close | 直流充电B正接触器无法闭合故障报警 | 0x0：No error 0x1：Error | Intel | 4 | 38 | 1 | Unsigned | 1 | 0 | 0 | 1 | 0x0 | 0x01 | 0x0
[5 empty] | BMS9_Chrg_B_P_Cant_Open | 直流充电B正接触器无法断开故障报警 | 0x0：No error 0x1：Error | Intel | 4 | 39 | 1 | Unsigned | 1 | 0 | 0 | 1 | 0x0 | 0x01 | 0x0
[5 empty] | BMS9_Chrg_Mismatch | 可充电储能系统不匹配故障报警 | 0x0：No error 0x1：Error | Intel | 5 | 40 | 1 | Unsigned | 1 | 0 | 0 | 1 | 0x0 | 0x01 | 0x0
[5 empty] | BMS9_Chrg_Cur_High | 充电时放电电流过大 | 0x0：No error 0x1：Error | Intel | 5 | 41 | 1 | Unsigned | 1 | 0 | 0 | 1 | 0x0 | 0x01 | 0x0
[5 empty] | BMS9_Chrg_Cur_Over | 充电电流超限报警 | 0x0：No error 0x1：Error | Intel | 5 | 42 | 1 | Unsigned | 1 | 0 | 0 | 1 | 0x0 | 0x01 | 0x0
[5 empty] | BMS9_Chrg_Ntc_Fault | 充电插座NTC故障 | 0x0：No error 0x1：Error | Intel | 5 | 43 | 1 | Unsigned | 1 | 0 | 0 | 1 | 0x0 | 0x01 | 0x0
[5 empty] | BMS9_Chrg_Ntc_T_Over | 充电插座过温报警 | 0x0：No error 0x1：Error | Intel | 5 | 44 | 1 | Unsigned | 1 | 0 | 0 | 1 | 0x0 | 0x01 | 0x0
[5 empty] | BMS9_All_CellVolDiffer | 电池单体一致性差 | 0x0：No error 0x1：Error | Intel | 5 | 45 | 1 | Unsigned | 1 | 0 | 0 | 1 | 0x0 | 0x01 | 0x0
[5 empty] | BMS9_BMS_HW_Fault | BMS硬件故障 | 0x0：No error 0x1：Error | Intel | 5 | 46 | 1 | Unsigned | 1 | 0 | 0 | 1 | 0x0 | 0x01 | 0x0
[5 empty] | BMS9_SOC_Over | SOC过高故障（标准规定） | 0x0：No error 0x1：Error | Intel | 5 | 47 | 1 | Unsigned | 1 | 0 | 0 | 1 | 0x0 | 0x01 | 0x0
[5 empty] | BMS9_Cell_Link_Off | 单体电压采集失效 | 0x0：No error 0x1：Error | Intel | 6 | 48 | 1 | Unsigned | 1 | 0 | 0 | 1 | 0x0 | 0x01 | 0x0
[5 empty] | BMS9_Bat_NTC_Link_Err | 温敏线异常 | 0x0：No error 0x1：Error | Intel | 6 | 49 | 1 | Unsigned | 1 | 0 | 0 | 1 | 0x0 | 0x01 | 0x0
[5 empty] | BMS9_AccCell_Err | 单体累积与总压采集偏差大 | 0x0：No error 0x1：Error | Intel | 6 | 50 | 1 | Unsigned | 1 | 0 | 0 | 1 | 0x0 | 0x01 | 0x0
[5 empty] | BMS9_CC2_Err | CC2异常 | 0x0：No error 0x1：Error | Intel | 6 | 51 | 1 | Unsigned | 1 | 0 | 0 | 1 | 0x0 | 0x01 | 0x0
[5 empty] | BMS9_Chg_CAN_Fault | 充电通讯超时 | 0x0：No error 0x1：Error | Intel | 6 | 52 | 1 | Unsigned | 1 | 0 | 0 | 1 | 0x0 | 0x01 | 0x0
[5 empty] | BMS9_HVIL_Sig_Err | 高压互锁信号发生异常 | 0x0：No error 0x1：Error | Intel | 6 | 53 | 1 | Unsigned | 1 | 0 | 0 | 1 | 0x0 | 0x01 | 0x0
[5 empty] | BMS9_TotalVolt_Link_Err | 总压采集异常 | 0x0：No error 0x1：Error | Intel | 6 | 54 | 1 | Unsigned | 1 | 0 | 0 | 1 | 0x0 | 0x01 | 0x0
[5 empty] | BMS9_Bat_Overchrg | 过充报警 | 0x0：No error 0x1：Error | Intel | 6 | 55 | 1 | Unsigned | 1 | 0 | 0 | 1 | 0x0 | 0x01 | 0x0
[5 empty] | BMS9_CHGStop_ErrorCode | 充电终止故障码 | 充电终止发送 见充电故障码表（多个故障循环发送） | Intel | 7 | 56 | 6 | Unsigned | 1 | 0 | 0 | 1 | 0x0 | 0x01 | 0x0
[5 empty] | BMS9_CHGStop_number | 充电终止故障数量 |  | Intel | 7 | 62 | 2 | Unsigned | 1 | 0 | 0 | 1 | 0x0 | 0x01 | 0x0
BMS10_State4 | 0x19FFF413 | Cycle | 500 | 8 | [17 empty] | R | T
[5 empty] | BMS10_H_ID_Volt | H_Number | 0x1：第1箱 0x2：第2箱 0x3：第3箱 。 。 。（箱按BSU地址发） 。 0xF:第15箱 | Intel | 0 | 0 | 4 | Unsigned | 1 | 0 | 1 | 4 | 0x0 | 0x4 | 0x0 |  | 箱号，地址分配线首先进入的箱号叫做H1箱
[5 empty] | BMS10_Model_number_Volt | Model_number | 0x1：第1箱的第1个模组 0x2：第1箱的第2个模组 0x3：第1箱的第3个模组 0x4：第1箱的第4个模组 | Intel | 0 | 4 | 4 | Unsigned | 1 | 0 | 1 | 6 | 0x0 | 0x6 | 0x0 |  | H箱中模组的位置，每个H箱中6个模组，每个模组16串单体。
[5 empty] | BMS10_Cell_1 | Cell_1 |  | Intel | 1 | 8 | 12 | Unsigned | 0.001 | 0 | 0 | 4.096 | 0x0 | 0xFFF | 0x0 |  | 模组的第一个电芯电压
[5 empty] | BMS10_Cell_2 | Cell_2 |  | Intel | 2 | 20 | 12 | Unsigned | 0.001 | 0 | 0 | 4.096 | 0x0 | 0xFFF | 0x0 |  | 模组的第二个电芯电压
[5 empty] | BMS10_Cell_3 | Cell_3 |  | Intel | 4 | 32 | 12 | Unsigned | 0.001 | 0 | 0 | 4.096 | 0x0 | 0xFFF | 0x0 |  | 模组的第三个电芯电压
[5 empty] | BMS10_Cell_4 | Cell_4 |  | Intel | 5 | 44 | 12 | Unsigned | 0.001 | 0 | 0 | 4.096 | 0x0 | 0xFFF | 0x0 |  | 模组的第四个电芯电压
[5 empty] | BMS10_H_ID_Temp | H箱体的序号 | 0x1：第1箱 0x2：第2箱 0x3：第3箱 。 。 。（箱按BSU地址发） 。 0xF:第15箱 | Intel | 7 | 56 | 4 | Unsigned | 1 | 0 | 1 | 4 | 0x0 | 0x4 | 0x0 |  | 箱号，地址分配线首先进入的箱号叫做H1箱
[5 empty] | BMS10_Model_Temp | H箱中模组的序号 | 0x1：第1箱的第1个模组 0x2：第1箱的第2个模组(1,6,11只有两个模组其他都有4个模组,一个模组11个单体，3个温感) 0x3：第1箱的第3个模组 0x4：第1箱的第4个模组 | Intel | 7 | 60 | 4 | Unsigned | 1 | 0 | 1 | 6 | 0x0 | 0x6 | 0x0 |  | H箱中模组的位置，每个H箱中6个模组，每个模组3个温度探针。
BMS11_State5 | 0x19FFF514 | Cycle | 500 | 8 | [17 empty] | R | T
[5 empty] | BMS11_Cell_5 | Cell_5 |  | Intel | 0 | 0 | 12 | Unsigned | 0.001 | 0 | 0 | 4.096 | 0x0 | 0xFFF | 0x0 |  | 模组的第五个电芯电压
[5 empty] | BMS11_Cell_6 | Cell_6 |  | Intel | 1 | 12 | 12 | Unsigned | 0.001 | 0 | 0 | 4.096 | 0x0 | 0xFFF | 0x0 |  | 模组的第六个电芯电压
[5 empty] | BMS11_Cell_7 | Cell_7 |  | Intel | 3 | 24 | 12 | Unsigned | 0.001 | 0 | 0 | 4.096 | 0x0 | 0xFFF | 0x0 |  | 模组的第七个电芯电压
[5 empty] | BMS11_Cell_8 | Cell_8 |  | Intel | 4 | 36 | 12 | Unsigned | 0.001 | 0 | 0 | 4.096 | 0x0 | 0xFFF | 0x0 |  | 模组的第八个电芯电压
[5 empty] | BMS11_Temperature_1 | Temperature_1 |  | Intel | 6 | 48 | 8 | Unsigned | 1 | -40 | -40 | 125 | 0x0 | 0xA5 | 0x28 | °C | 模组A中的温度1
[5 empty] | BMS11_Tempetature_2 | Tempetature_2 |  | Intel | 7 | 56 | 8 | Unsigned | 1 | -40 | -40 | 125 | 0x0 | 0xA5 | 0x28 | °C | 模组A中的温度2
BMS12_State6 | 0x19FFF615 | Cycle | 500 | 8 | [17 empty] | R | T
[5 empty] | BMS12_Cell_9 | Cell_9 |  | Intel | 0 | 0 | 12 | Unsigned | 0.001 | 0 | 0 | 4.096 | 0x0 | 0xFFF | 0x0 |  | 模组的第九个电芯电压
[5 empty] | BMS12_Cell_10 | Cell_10 |  | Intel | 1 | 12 | 12 | Unsigned | 0.001 | 0 | 0 | 4.096 | 0x0 | 0xFFF | 0x0 |  | 模组的第十个电芯电压
[5 empty] | BMS12_Cell_11 | Cell_11 |  | Intel | 3 | 24 | 12 | Unsigned | 0.001 | 0 | 0 | 4.096 | 0x0 | 0xFFF | 0x0 |  | 模组的第十一个电芯电压
[5 empty] | BMS12_Cell_12 | Cell_12 | 发FF | Intel | 4 | 36 | 12 | Unsigned | 0.001 | 0 | 0 | 4.096 | 0x0 | 0xFFF | 0x0 |  | 模组的第十二个电芯电压
[5 empty] | BMS12_Temperature_3 | Temperature_3 |  | Intel | 6 | 48 | 8 | Unsigned | 1 | -40 | -40 | 125 | 0x0 | 0xA5 | 0x28 | °C | 模组A中的温度3
[5 empty] | BMS12_Tempetature_4 | Tempetature_4 | 发FF | Intel | 7 | 56 | 8 | Unsigned | 1 | -40 | -40 | 125 | 0x0 | 0xA5 | 0x28 | °C | 模组B中的温度1
BMS13_State7 | 0x19FFF716 | Cycle | 500 | 8 | [17 empty] | R | T
[5 empty] | BMS13_Cell_13 | Cell_13 | 没用上，但是会发全部为FF | Intel | 0 | 0 | 12 | Unsigned | 0.001 | 0 | 0 | 4.096 | 0x0 | 0xFFF | 0x0 |  | 模组的第十三个电芯电压
[5 empty] | BMS13_Cell_14 | Cell_14 |  | Intel | 1 | 12 | 12 | Unsigned | 0.001 | 0 | 0 | 4.096 | 0x0 | 0xFFF | 0x0 |  | 模组的第十四个电芯电压
[5 empty] | BMS13_Cell_15 | Cell_15 |  | Intel | 3 | 24 | 12 | Unsigned | 0.001 | 0 | 0 | 4.096 | 0x0 | 0xFFF | 0x0 |  | 模组的第十五个电芯电压
[5 empty] | BMS13_Cell_16 | Cell_16 |  | Intel | 4 | 36 | 12 | Unsigned | 0.001 | 0 | 0 | 4.096 | 0x0 | 0xFFF | 0x0 |  | 模组的第十六个电芯电压
[5 empty] | BMS13_Temperature_5 | Temperature_5 |  | Intel | 6 | 48 | 8 | Unsigned | 1 | -40 | -40 | 125 | 0x0 | 0xA5 | 0x28 | °C | 模组B中的温度2
[5 empty] | BMS13_Temperature_6 | Tempetature_6 |  | Intel | 7 | 56 | 8 | Unsigned | 1 | -40 | -40 | 125 | 0x0 | 0xA5 | 0x28 | °C | 模组B中的温度3
BMS14_State8 | 0x19FFF817 | Cycle | 500 | 8 | [17 empty] | R | T
[5 empty] | BMS14_PackNo. | 电池箱序号 |  | Intel | 0 | 0 | 4 | Unsigned | 1 | 0 | 0 | 15 | 0x0 | 0xF | 0x0
[5 empty] | BMS14_RemaingCapacity | 对应电池箱序号电池剩余容量 |  | Intel | 0 | 4 | 11 | Unsigned | 1 | 0 | 0 | 1023 | 0x0 | 0x3FF | 0x0 | Ah
[5 empty] | BMS14_VOLT | 对应电池箱序号的总电压 |  | Intel | 2 | 16 | 16 | Unsigned | 1 | 0 | 0 | 1000 | 0x0 | 0x3E8 | 0x0 | V
[5 empty] | BMS14_ChargeAh_Total | 对应电池箱序号的总充电电量 |  | Intel | 4 | 32 | 16 | Unsigned | 1 | 0 | 0 | 1000 | 0x0 | 0x3E8 | 0x0 | Ah
[5 empty] | BMS14_Total_DichrgTime | 累计总放电时长 |  | Intel | 6 | 48 | 16 | Unsigned | 1 | 0 | 0 | 65535 | 0x0 | 0xFFFF | 0x0 |  |  |  | h
BMS15_TMS | 0x18FF26D1 | Cycle | 100 | 8 | [17 empty] | R | T | R
[5 empty] | BMS15_TmsModeCtr | BMS请求热管理模式 | 0x0：OFF 0x1：Cool 0x2：Heat（Reserved） 0x3：Cycle(自循环) | Intel | 0 | 0 | 2 | Unsigned | 1 | 0 | 0 | 3 | 0x0 | 0x3 | 0x0
[5 empty] | BMS15_TMSPwrDwnReq | BMS请求TMS下高压 | 0x0：No request 0x1：Pwr down request 0x2：Reserved 0x3：Reserved | Intel | 0 | 2 | 2 | Unsigned | 1 | 0 | 0 | 3 | 0x0 | 0x3 | 0x0
[5 empty] | BMS15_ChrgSts | 电池充电状态 | 0x0：No Charge 0x1：Charge 0x2：Reserved 0x3：Reserved | Intel | 0 | 4 | 2 | Unsigned | 1 | 0 | 0 | 3 | 0x0 | 0x3 | 0x0
[5 empty] | BMS15_HvRly_Sts | 电池高压继电器状态 | 0x0：OFF 0x1：ON 0x2：Reserved（无TMS高压继电器，发预留） 0x3：Reserved | Intel | 0 | 6 | 2 | Unsigned | 1 | 0 | 0 | 3 | 0x0 | 0x3 | 0x0 |  | 主负继电器和水冷机组继电器共同闭合后发该状态发送0x1（ON）
[5 empty] | BMS15_BattVolt_Inner | 电池内部总电压 |  | Intel | 1 | 8 | 16 | Unsigned | 1 | 0 | 0 | 1000 | 0x0 | 0x3E8 | 0x0 | V
[5 empty] | BMS15_TempTarget | BMS目标控制温度 |  | Intel | 4 | 32 | 8 | Unsigned | 1 | -40 | -40 | 210 | 0x0 | 0xFA | 0x28 | °C
[5 empty] | BMS15_RollingCounter | 本帧报文计数 |  | Intel | 6 | 52 | 4 | Unsigned | 1 | 0 | 0 | 15 | 0x0 | 0xF | 0x0
[5 empty] | BMS15_CheckSum | 校验 |  | Intel | 7 | 56 | 8 | Unsigned | 1 | 0 | 0 | 255 | 0x0 | 0xFF | 0x0 | NA
BMS16_VER | 0x18FF27D2 | Cycle | 1000 | 8 | [17 empty] | R | T | R
[5 empty] | BMS16_Controller_Type | 控制器类型 | 0xF1：BMS（电池管理系统）； 0xF2：MCU（主驱电机控制器）； 0xF3：TCU（自动变速箱控制器）； 0xF4：VCU（整车控制器）； 0xF5：FCU（燃料电池发动机控制器）： 0xF6：HMS（供氢系统控制器）； 0xF7：EPS（电子助力转向控制器）； 0xF8：APC（气泵控制器）； 0xF9：IC（仪表控制器）； 0xFA：GSM（换挡控制器）； 0xFB：DC（低压DCDC控制器）； 0xFC：EBS（车身电子稳定系统控制器）； 0xFD：EPB（电子手刹控制器）； 0xFE：MDC（自动驾驶控制器）； 0xFF：EHPS（线控转向控制器）； 0xE0：AC（空调压缩机控制器）； 0xE1：BCC（换电控制器）； 0xE2：TMS（水冷机组控制器）； 0xE3：T-BOX1（新能源监控终端）； 0xE4：T-BOX2（企业监控终端）； 0xE5：DCM（车门控制器）； 0xE6：BCM（车身控制器）； 0xE7：HVB（高压配电控制器）； 0xE9：FCW+LDW(双预警控制器）； 0xA1：上位机刷写校验 | Intel | 0 | 0 | 8 | Unsigned | 1 | 0 | 0 | 255 | 0x0 | 0xFF | 0x0
[5 empty] | BMS16_Model_Size | 车型大小 | 0x1：皮卡 0x2：轻卡 0x3：载货车 0x4：工程车 0x5：牵引车 | Intel | 1 | 0 | 4 | Unsigned | 1 | 0 | 0 | 15 | 0x0 | 0xF | 0x0
[5 empty] | BMS16_Model_Type | 车型类型 | 0x1：齐星纯电 0x2：齐星换电 0x3：江山纯电 | Intel | 1 | 4 | 8 | Unsigned | 1 | 0 | 0 | 255 | 0x0 | 0xFF | 0x0
[5 empty] | BMS16_Year_Number | 年限编号 | 0x15：代表2021年 0x16：代表2022年 0x17：代表2023年 | Intel | 2 | 4 | 8 | Unsigned | 1 | 0 | 0 | 255 | 0x0 | 0xFF | 0x0
[5 empty] | BMS16_SofGenTim_Week | 软件生成时间—周 | 01：代表第一周 | Intel | 3 | 4 | 8 | Unsigned | 1 | 0 | 0 | 255 | 0x0 | 0xFF | 0x0
[5 empty] | BMS16_MasterSoftware_Number | 主软件编号 | 主软件编号含义：软件有功能性的变化或者软件大的结构性变化 0x1：代表主软件编号01 （科列项目号23579）发79 | Intel | 4 | 4 | 8 | Unsigned | 1 | 0 | 0 | 255 | 0x0 | 0xFF | 0x0 |  | 发送项目编码139
[5 empty] | BMS16_SubSoftware_Number | 子软件编号 | 0x1：代表子软件编号01 | Intel | 5 | 4 | 8 | Unsigned | 1 | 0 | 0 | 255 | 0x0 | 0xFF | 0x0
TMS1_BMS | 0x18FF80D5 | Cycle | 100 | 8 | [17 empty] | R | R | T
[5 empty] | TMS_WorkSts | TMS工作状态 | 0x0：OFF 0x1：Cool 0x2：Heat（Reserved） 0x3：Cycle(自循环) | Intel | 0 | 0 | 2 | Unsigned | 1 | 0 | 0 | 3 | 0x0 | 0x3 | 0x0
[5 empty] | TMS_HvRlySts | TMS高压继电器状态 | 0x0：断开状态； 0x1：闭合状态 | Intel | 0 | 2 | 2 | Unsigned | 1 | 0 | 0 | 3 | 0x0 | 0x3 | 0x0
[5 empty] | TMS_WaterTemp_Output | TMS出水温度（机组到电池） |  | Intel | 1 | 8 | 8 | Unsigned | 1 | -40 | -40 | 210 | 0x0 | 0xFA | 0x28 | °C
[5 empty] | TMS_WaterTemp_Input | TMS进水温度（电池到机组） |  | Intel | 2 | 16 | 8 | Unsigned | 1 | -40 | -40 | 210 | 0x0 | 0xFA | 0x28 | °C
[5 empty] | TMS_PwrReq | TMS需求功率 |  | Intel | 5 | 40 | 16 | Unsigned | 0.1 | 0 | 0 | 100 | 0x0 | 0x3E8 | 0x0 | KWh
[5 empty] | TMS_ErrCode | TMS故障码（循环发送） |  | Intel | 7 | 56 | 6 | Unsigned | 1 | 0 | 0 | 63 | 0x0 | 0x3F | 0x0
[5 empty] | TMS_FltRnk | TMS故障等级 | 0x0：No error 0x1：fault rank 1 0x2：fault rank 2 0x3：fault rank 3 | Intel | 7 | 62 | 2 | Unsigned | 1 | 0 | 0 | 3 | 0x0 | 0x3 | 0x0
BMS18_VIN_Ctl | 0x17FF7F1F | Event | 500ms | 8 | [17 empty] | T | R
[5 empty] | ControlComputer | 控制器电脑类型 | BMS：F1 | Intel | 0 | 0 | 8 | Unsigned | 1 | 0 | 0 | 255 | 0x0 | 0xFF | 0x0
[5 empty] | VIN ControlStyle | VIN控制类型 | 0x0：（默认发该值） | Intel | 1 | 8 | 1 | Unsigned | 1 | 0 | 0 | 1 | 0x0 | 0x1 | 0x0
[5 empty] | VIN ComSt | VIN通讯状态 | 0x0：通讯失败 0x1：通信成功 | Intel | 1 | 9 | 1 | Unsigned | 1 | 0 | 0 | 1 | 0x0 | 0x1 | 0x0
[5 empty] | EncryptStyle | 加密算法类别 | 0x0：第一类加密算法 0x1：第二类加密算法 0x2：第三类加密算法 0x4：第四类加密算法 | Intel | 1 | 10 | 2 | Unsigned | 1 | 0 | 0 | 15 | 0x0 | 0xF | 0x0
[5 empty] | Send No. | 发送序号/编号 |  | Intel | 1 | 12 | 4 | Unsigned | 1 | 0 | 0 | 15 | 0x0 | 0xF | 0x0
[5 empty] | VIN ASCII | VIN ASC码第一位x滚码 |  | Intel | 2 | 16 | 8 | Unsigned | 1 | 0 | 0 | 255 | 0x0 | 0xFF | 0x0 |  | VIN位置序号
[5 empty] | VIN ASCII | VIN ASC码第二位x滚码 |  | Intel | 3 | 24 | 8 | Unsigned | 1 | 0 | 0 | 255 | 0x0 | 0xFF | 0x0
[5 empty] | VIN ASCII | VIN ASC码第三位x滚码 |  | Intel | 4 | 32 | 8 | Unsigned | 1 | 0 | 0 | 255 | 0x0 | 0xFF | 0x0
[5 empty] | VIN ASCII | VIN ASC码第四位x滚码 |  | Intel | 5 | 40 | 8 | Unsigned | 1 | 0 | 0 | 255 | 0x0 | 0xFF | 0x0
[5 empty] | VIN ASCII | VIN ASC码第五位x滚码 |  | Intel | 6 | 48 | 8 | Unsigned | 1 | 0 | 0 | 255 | 0x0 | 0xFF | 0x0
[5 empty] | EncryptValue | 加密值 |  | Intel | 5 | 56 | 8 | Unsigned | 1 | 0 | 0 | 255 | 0x0 | 0xFF | 0x0
BMS17_SystemNo | 0x18E1EFF3 | Cycle | 1000 | 8 | [17 empty] | T | R
| 转发CAN3，周期10s |  |  |  | BMS_SN_FrameNo | 电池编码帧序号 | 0x0：Invalid 0x1：Frame1 0x2：Frame2 ... 0x9：Frame9 | Intel | 0 | 0 | 8 | Unsigned | 1 | 0 | 0 | 255 | 0x0 | 0xFF | 0x0 |  | 转发CAN3周期10s
[5 empty] | BMS_SN_SysCodeLength | 电池编码长度 |  | Intel | 1 | 8 | 8 | Unsigned | 1 | 0 | 0 | 255 | 0x0 | 0xFF | 0x0
[5 empty] | BMS_SN_SysCode_B1_7_13_19 | 电池编码(SN)字符1,7,13,19(ASCII) Battery Code(SN) Character 1,7,13,19(ASCII) |  | Intel | 2 | 16 | 8 | Unsigned | 1 | 0 | 0 | 255 | 0x0 | 0xFF | 0x0 |  | 48 "0" 49 "1" 50 "2" 51 "3" 52 "4" 53 "5" 54 "6" 55 "7" 56 "8" 57 "9" 65 "A" 66 "B" 67 "C" 68 "D" 69 "E" 70 "F" 71 "G" 72 "H" 73 "I" 74 "J" 75 "K" 76 "L" 77 "M" 78 "N" 79 "O" 80 "P" 81 "Q" 82 "R" 83 "S" 84 "T" 85 "U" 86 "V" 87 "W" 88 "X" 89 "Y" 90 "Z"
[5 empty] | BMS_SN_SysCode_B2_8_14_20 | 电池编码(SN)字符2,8,14,20(ASCII) Battery Code(SN) Character 2,8,14,20(ASCII) |  | Intel | 3 | 24 | 8 | Unsigned | 1 | 0 | 0 | 255 | 0x0 | 0xFF | 0x0
[5 empty] | BMS_SN_SysCode_B3_9_15_21 | 电池编码(SN)字符3,9,15,21(ASCII) Battery Code(SN) Character 3,9,15,21(ASCII) |  | Intel | 4 | 32 | 8 | Unsigned | 1 | 0 | 0 | 255 | 0x0 | 0xFF | 0x0
[5 empty] | BMS_SN_SysCode_B4_10_16_22 | 电池编码(SN)字符4,10,16,22(ASCII) Battery Code(SN) Character4,10,16,22(ASCII) |  | Intel | 5 | 40 | 8 | Unsigned | 1 | 0 | 0 | 255 | 0x0 | 0xFF | 0x0
[5 empty] | BMS_SN_SysCode_B5_11_17_23 | 电池编码(SN)字符5,11,17,23(ASCII) Battery Code(SN) Character 5,11,17,23(ASCII) |  | Intel | 6 | 48 | 8 | Unsigned | 1 | 0 | 0 | 255 | 0x0 | 0xFF | 0x0
[5 empty] | BMS_SN_SysCode_B6_12_18_24 | 电池编码(SN)字符6,12,18,24(ASCII) Battery Code(SN) Character 6,12,18,24(ASCII) |  | Intel | 5 | 56 | 8 | Unsigned | 1 | 0 | 0 | 255 | 0x0 | 0xFF | 0x0
VDHR | 0x18FEC1EE | Cycle | 1000 | 8 | [18 empty] | R |  | T
[5 empty] | HR_OdoMeter | 高精度车辆总里程 | 0xFFFFFFFF：Invalid | Intel | 0 | 0 | 32 | Unsigned | 0.005 | 0 | 0 | 21474836.47 | 0x0 | 0xFFFFFFFF | 0 | km
BMS19_ElecEnergy | 0x19FFF918 | Cycle | 500 | 8 | [18 empty] | T
[5 empty] | B2V_TotChgEnergy | 累计充电电量 |  | Intel | 0 | 0 | 24 | Unsigned | 1 | 0 | 0 | 20000000 | 0x0 | 0xFFFFFF | 0x0 | kwh
[5 empty] | B2V_TotDischgEnergy | 累计放电电量 |  | Intel | 3 | 24 | 24 | Unsigned | 1 | 0 | 0 | 20000000 | 0x0 | 0xFFFFFF | 0x0 | kwh
[5 empty] | B2V_SingleChgEnergy | 单次充电电量(充电机在线时) |  | Intel | 6 | 48 | 16 | Unsigned | 0.1 | 0 | 0 | 6554 | 0x0 | 0xFFFF | 0x0 | kwh
BMS20_DCChgTemp | 0x19FFFA19 | Cycle | 500 | 8 | [18 empty] | T
[5 empty] | B2V_Gun1DCPosTemp | 直流充电A枪DC+温度传感器温度 （无该温度传感器发默认发FF） | 255_Signal Invalid | Intel | 0 | 0 | 8 | Unsigned | 1 | 0 | -40 | 125 | 0x0 | 0xFF | 0x0 | ℃
[5 empty] | B2V_Gun1DCNegTemp | 直流充电A枪DC-温度传感器温度 （无该温度传感器发默认发FF） | 255_Signal Invalid | Intel | 1 | 8 | 8 | Unsigned | 1 | 0 | -40 | 125 | 0x0 | 0xFF | 0x0 | ℃
[5 empty] | B2V_Gun2DCPosTemp | 直流充电B枪DC+温度传感器温度 （无该温度传感器发默认发FF） | 255_Signal Invalid | Intel | 2 | 16 | 8 | Unsigned | 1 | 0 | -40 | 125 | 0x0 | 0xFF | 0x0 | ℃
[5 empty] | B2V_Gun2DCNegTemp | 直流充电B枪DC-温度传感器温度 （无该温度传感器发默认发FF） | 255_Signal Invalid | Intel | 3 | 24 | 8 | Unsigned | 1 | 0 | -40 | 125 | 0x0 | 0xFF | 0x0 | ℃
[5 empty] | B2V_PosInsRes | BMS正极绝缘值 | 65535_Signal Invalid | Intel | 4 | 32 | 16 | Unsigned | 1 | 0 | 0 | 60000 | 0x0 | 0xFFFF | 0x0 | kΩ
[5 empty] | B2V_NegInsRes | BMS负极绝缘值 | 65535_Signal Invalid | Intel | 6 | 48 | 16 | Unsigned | 1 | 0 | 0 | 60000 | 0x0 | 0xFFFF | 0x0 | kΩ
BMS21_BattSts | 0x19FFFA1A | Cycle | 500 | 8 | [18 empty] | T
[5 empty] | BMS_Batt_cutoff | 动力电池切断 | 0x0：正常（纯加热模式下主负断开也不发动力电池切断） 0x1：动力电池切断 | Intel | 0 | 0 | 1 | Unsigned | 1 | 0 | 1 | 1 | 0x0 | 0x1 | 0x0
[5 empty] | BMS_BDU_RT5 | BDU铜排bat-温度 | 255_Signal Invalid | Intel | 1 | 8 | 8 | Unsigned | 1 | 0 | -40 | 210 | 0x0 | 0xFF | 0x0 | ℃
[5 empty] | BMS_BDU_RT6 | BDU铜排bat+温度 | 255_Signal Invalid | Intel | 2 | 16 | 8 | Unsigned | 1 | 0 | -40 | 210 | 0x0 | 0xFF | 0x0 | ℃
[5 empty] | BMS_BDU_RT7 | BDU铜排pre-温度 | 255_Signal Invalid | Intel | 3 | 24 | 8 | Unsigned | 1 | 0 | -40 | 210 | 0x0 | 0xFF | 0x0 | ℃
[5 empty] | BMS_BDU_RT8 | BDU铜排pre+温度 | 255_Signal Invalid | Intel | 4 | 32 | 8 | Unsigned | 1 | 0 | -40 | 210 | 0x0 | 0xFF | 0x0 | ℃
Cur_Cur1 | 0x3C1 | Cycle | 10 | 8
[5 empty] | IP_VALUE1 |  | 80000000h=0mA 7FFFFFFFh=1mA 80000000h=1mA | Motorola | 0 | 24 | 32 | Unsigned | 0.001
[5 empty] | ERR0R_INDICATION |  | 0=normal； 1=failure | Motorola | 4 | 32 | 1 | Unsigned | 1 | 0
[5 empty] | ERRO_INFORMATION |  |  | Motorola | 4 | 33 | 7 | Unsigned | 1 | 0
[5 empty] | VACANT_DATA_2BYTES |  |  | Motorola | 5 | 48 | 16 | Unsigned | 1 | 0
[5 empty] | CRC-8 |  |  | Motorola | 7 | 56 | 8 | Unsigned | 1 | 0
Cur_Cur2 | 0x3C2 | Cycle | 10 | 8
[5 empty] | IP_VALUE2 |  | 80000000h=0mA 7FFFFFFFh=1mA 80000000h=1mA | Motorola | 0 | 24 | 32 | Unsigned | 0.001
[5 empty] | ERR0R_INDICATION |  | 0=normal； 1=failure | Motorola | 4 | 32 | 1 | Unsigned | 1 | 0
[5 empty] | ERRO_INFORMATION |  |  | Motorola | 4 | 33 | 7 | Unsigned | 1 | 0
[5 empty] | VACANT_DATA_2BYTES |  |  | Motorola | 5 | 48 | 16 | Unsigned | 1 | 0
[5 empty] | CRC-8 |  |  | Motorola | 7 | 56 | 8 | Unsigned | 1 | 0
Cur_Cur3 | 0x3C3 | Cycle | 10 | 8
[5 empty] | IP_VALUE3 |  | 80000000h=0mA 7FFFFFFFh=1mA 80000000h=1mA | Motorola | 0 | 24 | 32 | Unsigned | 0.001
[5 empty] | ERR0R_INDICATION |  | 0=normal； 1=failure | Motorola | 4 | 32 | 1 | Unsigned | 1 | 0
[5 empty] | ERRO_INFORMATION |  |  | Motorola | 4 | 33 | 7 | Unsigned | 1 | 0
[5 empty] | VACANT_DATA_2BYTES |  |  | Motorola | 5 | 48 | 16 | Unsigned | 1 | 0
[5 empty] | CRC-8 |  |  | Motorola | 7 | 56 | 8 | Unsigned | 1 | 0
BMS22_State9 | 0x19FFF919 | Cycle | 20 | 8 | [17 empty] | R | T |  |  | R |  | R
[5 empty] | BMS22_PosRlySts | 主正继电器状态 | 0x0：open(断开) 0x1：close(闭合) | Intel | 0 | 0 | 1 | Unsigned | 1 | 0 | 0 | 1 | 0x0 | 0x1 | 0x0 |  |  | R | T | [5 empty] | R
[5 empty] | BMS22_PreChgRlySts | 预充继电器状态 | 0x0：open(断开) 0x1：close(闭合) | Intel | 0 | 1 | 1 | Unsigned | 1 | 0 | 0 | 1 | 0x0 | 0x1 | 0x0 |  |  | R | T | [5 empty] | R
[5 empty] | BMS22_PreChgSt | BDU预充状态 | 0x0：未预充 0x1：开始预充 0x2：预充完成 0x3：预充失败 | Intel | 0 | 2 | 2 | Unsigned | 1 | 0 | 0 | 3 | 0x0 | 0x3 | 0x0 |  |  | R |  |  |  |  | T
[5 empty] | BMS22_PreChgTimes | BDU预充次数 |  | Intel | 0 | 4 | 2 | Unsigned | 1 | 0 | 0 | 3 | 0x0 | 0x3 | 0x0 | MCU预充次数 |  | R |  |  |  |  | T
[5 empty] | BMS22_Prechg-PosRealy_cant_Close | 预充或主正接触器无法闭合故障报警 | 0x0：No Error（无故障） 0x1：Error(有故障) | Intel | 0 | 7 | 1 | Unsigned | 1 | 0 | 0 | 1 | 0x0 | 0x01 | 0x0 |  |  | R | T
[5 empty] | BMS22_Prechg-PosRealy_Cant_open | 预充或主正接触器无法断开故障报警 | 0x0：No Error（无故障） 0x1：Error(有故障) | Intel | 1 | 8 | 1 | Unsigned | 1 | 0 | 0 | 1 | 0x0 | 0x01 | 0x0 |  |  | R | T
[5 empty] | BMS22_ChNeg1Realy_Cant_Close | 充电1负接触器无法闭合故障报警 | 0x0：No Error（无故障） 0x1：Error(有故障) | Intel | 1 | 9 | 1 | Unsigned | 1 | 0 | 0 | 1 | 0x0 | 0x01 | 0x0 |  |  | R | T
[5 empty] | BMS22_ChNeg1Realy_Cant_open | 充电1负接触器无法断开故障报警 | 0x0：No Error（无故障） 0x1：Error(有故障) | Intel | 1 | 10 | 1 | Unsigned | 1 | 0 | 0 | 1 | 0x0 | 0x01 | 0x0 |  |  | R | T
[5 empty] | BMS22_ChNeg2Realy_Cant_Close | 充电2负接触器无法闭合故障报警 | 0x0：No Error（无故障） 0x1：Error(有故障) | Intel | 1 | 11 | 1 | Unsigned | 1 | 0 | 0 | 1 | 0x0 | 0x01 | 0x0
[5 empty] | BMS22_ChNeg2Realy_Cant_open | 充电2负接触器无法断开故障报警 | 0x0：No Error（无故障） 0x1：Error(有故障) | Intel | 1 | 12 | 1 | Unsigned | 1 | 0 | 0 | 1 | 0x0 | 0x01 | 0x0
[5 empty] | BMS22_consistency | 压差修正系数 |  | Intel | 2 | 16 | 16 | Unsigned | 1 | 0
[5 empty] | BMS22_TotChgFreq | 累计充电次数 |  | Intel | 4 | 32 | 16 | Unsigned | 1 | 0
[5 empty] | BMS22_TotDischgFreq | 累计放电次数 |  | Intel | 6 | 48 | 16 | Unsigned | 1 | 0

## S2_新能源企标上报_0x0F6B
| 英文 | 字段 | 数据类型 | CAN id | 描述及要求 | 位 | 控制器 | 匹配字段 | 解析方式 | 上传ID | Start Byte_ 起始字节 | Start Bit_ 起始位 | 信号长度 | Date Type_ 数据类型 | Resolut 精度 | Offset_ 偏移量 | 物理最小值 | 物理最大值 | 总线最小值 | 总线最大值 | Initial Value (Hex) 初始值 | Invalid Value(Hex) 无效值 | Unit 单位 | 信号值描述 | 版本 | 字段 | 数据类型 | 描述及要求
备注：1）CANid备注为NA的，空，内容默认按照FF填充； 2）未接收到对应的CAN报文，使用上一次接收到的数据填充上报 3）终端下电，Pin检测不到高电平，企标数据0x0F4B停止上报 | [25 empty] | 版本 | BYTE | 0F4B 协议版本，从 0 开始累积（Bit0-Bit6 版本信息，Bit7 标志是否重传包）
| Latitude | 纬度 | DWORD | TBOX内 | 以度为单位的纬度值乘以 10 的 6 次方，精确到百万分之一度 |  | TBOX |  |  | 0x0F4B | [15 empty] | 一级数据包个数 | BYTE
| Longitude | 经度 | DWORD | TBOX内 | 以度为单位的经度值乘以 10 的 6 次方，精确到百万分之一度 |  | TBOX |  |  | 0x0F4B | [15 empty] | 一级数据包 | BYTE[n] | 见左侧数据表
| Altitude | 高程 | WORD | TBOX内 | 海拔高度，单位为米（m）（有符号数） |  | TBOX |  |  | 0x0F4B
| Orientation | 方向 | WORD | TBOX内 | 0-359，正北为 0，顺时针 |  | TBOX |  |  | 0x0F4B
| Time | 时间 | BCD[6] | TBOX内 | YY-MM-DD-hh-mm-ss（GMT+8 时间，本标准中之后涉及的时间均采用此时区） |  | TBOX |  |  | 0x0F4B
| Second_pack_count | 二级数据包个数 | BYTE |  | 一般填1
1 | Target_Velocity | TSC1_目标速度 | BYTE | 0x18FFF303 | 单位：Km/h，系数：0.125Km/h/Bit |  | 仪表 | 仪表车速 | Intel | 0x0F4B | 3 | 24 | 8 | Unsigned | 1 | 0 | 0 | 250 | 0x0 | 0xFF | 0x0 | 0x0 | Km/h | 0
2 | Target_Torque | TSC1_目标扭矩 | WORD | 0x16FF42D2 | 单位：Nm |  | ABS | TCU目标扭矩 | Intel | 0x0F4B | 0 | 0 | 14 | Unsigned | 1 | -8000 | -8000 | 8382 | 0x0 | 0x3FFF | 0x1F40 | 0x1F40 | Nm | 0
3 | Gear | 电池冷却液进口温度 | BYTE | 0x19FFF312 |  |  | BMS | 电池冷却液进口温度 | Intel | 0x0F4B | 7 | 56 | 8 | unsigned | 1 | -40 | -40 | 125 | 0x0 | 0xA5 | 0x28 | 0x28 | °C | 0
4 | Dynamic_Model | E/P模式 | DWORD(28) | 0x18FFF101 | 00：动力模式 01：经济模式 10：保留 11：不可用 | 0-1 | GLC | 整车工作状态 | Intel | 0x0F4B | 0 | 0 | 2 | Unsigned | 1 | 0 | 0 | 3 | 0x0 | 0x3 | 0x0 | 0x0 | 0 | 0
5 | ABS_Activation_Model | ABS激活状态 |  | 0x18F0010B | 00：非运行状态 01：运行状态 10：保留 11：无效值 | 2-3 | ABS | ABS激活状态 | Intel | 0x0F4B | 0 | 4 | 2 | Unsigned | 1 | 0 | 0 | 3 | 0x0 | 0x3 | 0x0 | 0x0 | 0 | 对于纯电动车型，能量回收系统需判断该信号来决定是否退出工作（ABS激活时，能量回收系统需在100ms内退出工作）
6 | EBS_Brake_Switch | EBS制动开关 |  | 0x18F0010B | 00：制动踏板没有踩下 01：制动踏板被踩下 10：保留 11：无效值 | 4-5 | ABS | EBS制动开关 | Intel | 0x0F4B | 0 | 6 | 2 | Unsigned | 1 | 0 | 0 | 3 | 0x0 | 0x3 | 0x0 | 0x0 | 0 | 制动机械开关，与管路压力没关系
|  | （预留位） |  |  |  | 6-7
7 | Brake_Pedal_Position | 制动踏板位置 |  | 0x18F0010B | 单位：% 系数：0.4%/Bit | 8-15 | ABS | 制动踏板位置 | Intel | 0x0F4B | 1 | 8 | 8 | Unsigned | 0.4 | 0 | 0 | 100 | 0x0 | 0xFA | 0x0 | 0x0 | % | 0
8 | TCS_Switch | 牵引控制强制开关 这个矩阵内容明显是钥匙信号 |  | 0x18FFF101 | 0x0：Off挡 0x1：On挡 | 16 | ABS | 钥匙ON信号状态 | Intel | 0x0F4B | 1 | 8 | 1 | Unsigned | 1 | 0 | 0 | 1 | 0x0 | 0x1 | 0x0 | 0x0 | 0 | 0
9 |  | 输出对地短路故障-三级 |  | 0x18FF33C3 | 0x0：无故障 0x1：故障 | 17 |  | 输出对地短路故障-三级 | Intel |  | 0 | 0 | 1 | Unsigned | 1 | 0 | 0 | 1 | 0x0 | 0x1 | 0x0
10 | APM_Interlock_Switch | ASR 越野开关 |  | 0x18F0010B | 00：关, 01：开 10：保留,11：无效 | 18-19 | ABS | ASR 越野开关 | Intel | 0x0F4B | 2 | 18 | 2 | Unsigned | 1 | 0 | 0 | 3 | 0x0 | 0x3 | 0x0 | 0x0 | 0 | 仪表接收，用于显示ASR、ESC-OFF、ESC指示灯状态
11 | ABS_Model | ABS完全工作模式 |  | 0x18F0010B | 00：非完全工作状态 01：完全工作状态 10：保留 11：无效值 | 20-21 | ABS | ABS完全工作模式 | Intel | 0x0F4B | 5 | 40 | 2 | Unsigned | 1 | 0 | 0 | 3 | 0x0 | 0x3 | 0x0 | 0x0 | 0 | 0
12 | EBS_Alarm_Lamp_State | EBS红灯警告状态 |  | 0x18F0010B | 00：无故障状态 01：故障状态 10：保留 11：无效值 | 22-23 | ABS | EBS红灯警告状态 | Intel | 0x0F4B | 5 | 42 | 2 | Unsigned | 1 | 0 | 0 | 3 | 0x0 | 0x3 | 0x0 | 0x0 | 0 | 目前EBS只有黄灯警告状态，没有红灯警告状态，所以该信号默认为“关”的状态
13 | ABSorEBS_Alarm_Lamp_State | ABS/EBS黄灯警告状态（带动力车辆） |  | 0x18F0010B | 00：无故障状态 01：故障状态 10：保留 11：无效值 | 24-25 | ABS | ABS/EBS黄灯警告状态 | Intel | 0x0F4B | 5 | 44 | 2 | Unsigned | 1 | 0 | 0 | 3 | 0x0 | 0x3 | 0x0 | 0x0 | 0 | 仪表接收，用于显示EBS指示灯状态
14 | Trailer_ABS_State | 挂车ABS状态 |  | 0x18FED921 | 00：关, 01：开 10：保留,11：无效 | 26-27 | ABS | 挂车是否带ABS | Intel | 0x0F4B | 1 | 12 | 2 | Unsigned | 1 | 0 | 0 | 3 | 0x0 | 0x3 | 0x1 | 0x1 | 0 | 0
15 | Trailer_ABS_Alarm | 挂车ABS警告信息 |  | 0x18FED921 | 00：关, 01：开 10：保留,11：无效 | 28-29 | ABS | 挂车ABS报警 | Intel | 0x0F4B | 1 | 10 | 2 | Unsigned | 1 | 0 | 0 | 3 | 0x0 | 0x3 | 0x0 | 0x0 | 0 | 0
|  | （预留位） |  |  |  | 30-31
16 | F_Axis_Velocity | EBC2_前轴平均速度 | DWORD | 0x18FEBF0B | 单位：km/h，系数：0.00390625km/h/bit |  | ABS | 前轴平均速度 | Intel | 0x0F4B | 0 | 0 | 16 | Unsigned | 1/256 | 0 | 0 | 250.996 | 0x0 | 0xFAFF | 0x0 | 0x0 | km/h | 0
17 | FL_Velocity | EBC2_左前轮相对速度 | BYTE | 0x18FEBF0B | 单位：km/h,系数：0.0625km/h/bit |  | ABS | 相对速度；前轴，左轮 | Intel | 0x0F4B | 2 | 16 | 8 | Unsigned | 1/16 | -7.8125 | -7.8125 | 7.8125 | 0x0 | 0xFA | 0x0 | 0x0 | km/h | 0
18 | FR_Velocity | EBC2_右前轮相对速度 | BYTE | 0x18FEBF0B | 单位：km/h,系数：0.0625km/h/bit |  | ABS | 相对速度；前轴，右轮 | Intel | 0x0F4B | 3 | 24 | 8 | Unsigned | 1/16 | -7.8125 | -7.8125 | 7.8125 | 0x0 | 0xFA | 0x0 | 0x0 | km/h | 0
19 | ML_Velocity | EBC2_后轴1左轮相对速度 | BYTE | 0x18FEBF0B | 单位：km/h,系数：0.0625km/h/bit |  | ABS | 相对速度；后轴#1，左轮 | Intel | 0x0F4B | 4 | 32 | 8 | Unsigned | 1/16 | -7.8125 | -7.8125 | 7.8125 | 0x0 | 0xFA | 0x0 | 0x0 | km/h | 0
20 | MR_Velocity | EBC2_后轴1右轮相对速度 | BYTE | 0x18FEBF0B | 单位：km/h,系数：0.0625km/h/bit |  | ABS | 相对速度；后轴#1，右轮 | Intel | 0x0F4B | 5 | 40 | 8 | Unsigned | 1/16 | -7.8125 | -7.8125 | 7.8125 | 0x0 | 0xFA | 0x0 | 0x0 | km/h | 0
21 | RR_Velocity 明显不对，单词是：速度 | 24V电瓶电压 | WORD | TBOX采集 | 单位:0.05V,范围（0 ~655.30V） |  | TBOX |  | Intel | 0x0F4B | #N/A | #N/A | 16 | #N/A | #N/A | #N/A | #N/A | #N/A | #N/A | #N/A | #N/A | #N/A | #N/A | #N/A
22 | Total_Mileage | HR_高精度车辆总里程 | DWORD | 0x18FEC1EE | 单位：km,系数：0.005km/bit |  | HR | 高精度车辆总里程 | Intel | 0x0F4B | 0 | 0 | 32 | Unsigned | 0.005 | 0 | 0 | 21474836.47 | 0x0 | 0xFFFFFFFF | 0 | 0 | km | 0
23 | Small_Mileage | HR_高精度小计里程 | DWORD | 0x18FEC1EE | 单位：km,系数：0.005km/bit |  | HR | 高精度本次行驶里程（下次On电清除） | Intel | 0x0F4B | 4 | 32 | 22 | Unsigned | 0.005 | 0 | 0 | 20971.51 | 0x0 | 0x3FFFFF | 0 | 0 | km | 0
24 | Velocity | VCU1_TCU_车速 | BYTE | 0x18FFF101 | 单位：Km/h |  | VCU | 车速信号 | Intel | 0x0F4B | 7 | 56 | 8 | Unsigned | 1 | 0 | 0 | 255 | 0x0 | 0xFF | 0x0 | 0x0 | km/h | 0
25 | Torque | VCU1_扭矩 | DWORD | 0x16FF42D2 | 单位：Nm |  | VCU | TCU目标扭矩 | Intel | 0x0F4B | 0 | 0 | 14 | Unsigned | 1 | -8000 | -8000 | 8382 | 0x0 | 0x3FFF | 0x1F40 | 0x1F40 | Nm | 0
26 | BMS_unload_Low_Volt | VCU请求BMS状态 | WORD | 0x18FF01A1 | 0x0：Init（唤醒状态确认） 0x1：Standby（响应指令状态确认及下高压） 0x2：PreCharge（预留） 0x3：Nromal（HVON） 0x5：DCCharge Allow（允许DC充电） 0x6：DCCharge Not Allow（不允许DC充电） 0xA：ShutDown（关机指令） 0xF：Invalid | 0-3 | VCU | VCU请求BMS状态 | Intel | 0x0F4B | 0 | 0 | 4 | unsigned | 1 | 0 | 0 | 15 | 0x0 | 0xF | 0x0 | 0x0 | 0 | BMS收到Shut Down后需要休眠，且1分钟（TBD）内不能被VCU报文唤醒，一分钟后可以唤醒
27 | Acc_Pedal_depth | 加速踏板开度 |  | 0x18FF03A3 | 0.1%/Bit | 4-11 | VCU | 油门信号 | Intel | 0x0F4B | 4 | 32 | 8 | Unsigned | 0.4 | 0 | 0 | 100 | 0x0 | 0xFA | 0x0 | 0x0 | % | 0
28 | Driver Demand_Gear | 驾驶员需求档位 |  | 0x0C010305 | 00：N 档 01：D 档 10：R 档 11：档位故障 | 12-15 | VCU | 用户操作的档位请求 | Intel | 0x0F4B | 0 | 4 | 4 | Unsigned | 1 | 0 | 0 | 15 | 0x0 | 0xF | 0x0 | 0x0 | 0 | 0
29 | Ave_Power_Consumption | 百公里平均电耗 | DWORD | 0x18FFF101 | 单位：kwh/100km | 0-7 | VCU | 瞬时电耗 | Intel | 0x0F4B | 4 | 32 | 12 | Unsigned | 1 | 0 | 0 | 4095 | 0x0 | 0xFFF | 0x0 | 0x0 | kw.h/100Km | 0
30 | Parking_Brake | 手刹状态 |  | 0x18FFF101 | 00：无手刹 01：有手刹 | 8-9 | VCU | 手刹状态 | Intel | 0x0F4B | 0 | 2 | 1 | Unsigned | 1 | 0 | 0 | 1 | 0x0 | 0x1 | 0x0 | 0x0 | 0 | 0
31 | Parking_Brake | 整车Ready状态 |  | 0x18FFF303 | 00：未准备好 01：准备好 | 10-11 | VCU | ePT系统状态 | Intel | 0x0F4B | 0 | 0 | 2 | unsigned | 1 | 0 | 0 | 3 | 0x0 | 0x3 | 0x0 | 0x0 | 0 | 0
32 | Parking_Brake | 取力器状态 |  | 0x18FFF101 | 0x0：未挂上 0x1：挂上 | 12-13 | VCU | 取力器状态（没有取力器可取消） | Intel | 0x0F4B | 0 | 3 | 1 | Unsigned | 1 | 0 | 0 | 1 | 0x0 | 0x1 | 0x0 | 0x0 | 0 | 0
|  | （预留位） |  |  |  | 14-15
33 | Air_Pressure_1 | 气压信号1 |  | 0x18FFF101 | 单位：0.01 | 16-23 | VCU | 气压信号1 | Intel | 0x0F4B | 2 | 16 | 8 | Unsigned | 0.01 | 0 | 0 | 2 | 0x0 | 0xFF | 0x0 | 0x0 | Mpa | 0~2.5Mpa
34 | Air_Pressure_2 | 气压信号2 |  | 0x18FFF101 | 单位：0.01 | 24-31 | VCU | 气压信号2 | Intel | 0x0F4B | 3 | 24 | 8 | Unsigned | 0.01 | 0 | 0 | 2 | 0x0 | 0xFF | 0x0 | 0x0 | Mpa | 0~2.5Mpa
35 | Vehicle_Fault_Level | 整车故障等级 | DWORD(23) | 0x18FFF101 | 000：无故障 001：一级故障； 010：二级故障； 011：三级故障； 100：四级故障。 | 0-2 | VCU | 整车故障等级 | Intel | 0x0F4B | 0 | 6 | 2 | Unsigned | 1 | 0 | 0 | 3 | 0x0 | 0x3 | 0x0 | 0x0 | 0 | 0
36 | Brake_depth | 制动踏板深度 |  | 0x18FF03A3 | 精度:0.1% | 3-12 | VCU | 制动踏板深度 | Intel | 0x0F4B | 1 | 8 | 8 | Unsigned | 1 | 0 | 0 | 255 | 0x0 | 0xFF | 0x0 | 0x0 | % | 0~100%
37 | VCU_Low_Battery _Reminder | 整车低电量提醒 |  | 0x18FFF101 | 0x0：电量充足 0x1：低电量 提醒 | 13 | VCU | 整车低电量提醒 | Intel | 0x0F4B | 0 | 5 | 1 | Unsigned | 1 | 0 | 0 | 1 | 0x0 | 0x1 | 0x0 | 0x0 | 0 | 0
38 | Remaining_Mileage | 续驶里程 |  | 0x18FFF101 | 单位：Km | 14-25 | VCU | 可续驶里程 | Intel | 0x0F4B | 5 | 44 | 12 | Unsigned | 1 | 0 | 0 | 4095 | 0x0 | 0xFFF | 0x0 | 0x0 | km | 0
|  | （预留位） |  |  |  | 26-31
39 | VCU_SOC | VCU4_整车剩余可用电量 | BYTE | 0x18FFF101 | 单位：1% |  | VCU | 整车剩余可用电量 | Intel | 0x0F4B | 1 | 9 | 7 | Unsigned | 1 | 0 | 0 | 100 | 0x0 | 0x7F | 0x0 | 0x0 | % | 0
40 | Battery_Fault_Level | 电池故障等级 | DWORD(34) | 0x18FF21B1 | 000：无故障 001：一级故障； 010：二级故障； 011：三级故障； 100：四级故障。 | 0-2 | BMS | BMS故障等级 | Intel | 0x0F4B | 0 | 4 | 2 | Unsigned | 1 | 0 | 0 | 3 | 0x0 | 0x3 | 0x0 | 0x0 | 0 | 0
41 | Battery_Inner_Insulation_Fault | 电池内部绝缘故障 |  | 0x18FF21B1 | 0：无错误 1：错误 | 3 | BMS | 电池内部绝缘故障 | Intel | 0x0F4B | 1 | 15 | 1 | Unsigned | 1 | 0 | 0 | 1 | 0x0 | 0x1 | 0x0 | 0x0 | 0 | 0
42 | High_Volt_Load_Insulation_Fault | 高压负载绝缘故障 |  | 0x18FF21B1 | 0：无错误1：错误 | 4 | BMS | 高压负载绝缘故障 | Intel | 0x0F4B | 2 | 16 | 1 | Unsigned | 1 | 0 | 0 | 1 | 0x0 | 0x1 | 0x0 | 0x0 | 0 | 0
43 | Battery_Total_Volt | 电池内部总电压 |  | 0x18FF26D1 | 单位：V | 5-14 | BMS | 电池内部总电压 | Intel | 0x0F4B | 1 | 8 | 16 | Unsigned | 1 | 0 | 0 | 1000 | 0x0 | 0x3E8 | 0x0 | 0x0 | V | 0
44 | BMS_Req_unload_HighVolt | BMS请求下高压 |  | 0x18FF26D1 | 0:无请求 1:请求关闭 | 15 | BMS | BMS请求TMS下高压 | Intel | 0x0F4B | 0 | 2 | 2 | Unsigned | 1 | 0 | 0 | 3 | 0x0 | 0x3 | 0x0 | 0x0 | 0 | 0
45 | SOC | SOC |  | 0x18FF23B3 | 精度：0.5% | 16-25 | BMS | 电池荷电量 | Intel | 0x0F4B | 4 | 24 | 8 | Unsigned | 0.5 | 0 | 0 | 100 | 0x0 | 0xC8 | 0x0 | 0x0 | % | 0~100%
46 | BMS_Model | BMS工作模式 |  | 0x18FF21B1 | 0x0：Initializing 0x1：Standby 0x2：PreCharge 0x3：HVActive 0x4：Powerdown 0x5：Failure 0x7：Ready to Sleep | 26-29 | BMS | BMS模式状态 | Intel | 0x0F4B | 0 | 0 | 4 | Unsigned | 1 | 0 | 0 | 15 | 0x0 | 0xF | 0x0 | 0x0 | 0 | 0
|  | （预留位） |  |  |  | 30-31
47 | Battery_Current | BMS1电池总电流 | WORD | 0x18FF21B1 | 单位：A，系数 0.1/Bit |  | BMS | 电池总电流 | Intel | 0x0F4B | 3 | 28 | 14 | Unsigned | 0.2 | -1500 | -1500 | 1500 | 0x0 | 0x3A98 | 0x1D4C | 0x1D4C | A | e.g. -100A is charge current
48 | Max_Charge_Volt | 电池最大充电电压 | DWORD | 0x17FF22B2 | 单位： 1V | 0-9 | BMS | 电池最大充电电压 | Intel | 0x0F4B | 0 | 0 | 10 | Unsigned | 1 | 0 | 0 | 1000 | 0x0 | 0x3E8 | 0x0 | 0x0 | V | 0
49 | Min_DisCharge_Volt | 电池最小放电电压 |  | 0x17FF22B2 | 单位： 1V | 10-19 | BMS | 电池最小放电电压 | Intel | 0x0F4B | 1 | 10 | 10 | Unsigned | 1 | 0 | 0 | 1000 | 0x0 | 0x3E8 | 0x0 | 0x0 | V | 0
50 | Battery_Out_Total_Volt | 电池外部总电压 |  | 0x18FF21B1 | 单位： 1V | 20-29 | BMS | 电池总电压 | Intel | 0x0F4B | 5 | 42 | 10 | Unsigned | 1 | 0 | 0 | 1000 | 0x0 | 0x3E8 | 0x0 | 0x0 | V | 0
|  | （预留位） |  |  |  | 30-31
51 | Battery_AveTemp | BMS11平均电池温度 | BYTE | 0x19FFF312 | 单位：℃ |  | BMS | 电池平均温度 | Intel | 0x0F4B | 6 | 48 | 8 | unsigned | 1 | -40 | -40 | 125 | 0x0 | 0xA5 | 0x28 | 0x28 | °C | 0
52 | Cell_Min_Temp | BMS11单体最低温度 | BYTE | 0x18FF26B6 | 单位：℃ |  | BMS | 单体最低温度 | Intel | 0x0F4B | 0 | 0 | 8 | unsigned | 1 | -40 | -40 | 215 | 0x0 | 0xFF | 0x28 | 0x28 | °C | 0
53 | Cell_Max_Temp1 | BMS11单体最高温度1 | BYTE | 0x18FF26B6 | 单位：℃ |  | BMS | 单体最高温度 | Intel | 0x0F4B | 2 | 20 | 8 | unsigned | 1 | -40 | -40 | 215 | 0x0 | 0xFF | 0x28 | 0x28 | °C | 0
54 | Cell_Max_Temp2 | BMS11电池冷却液出口温度 | BYTE | 0x18FF26B6 | 单位： |  | BMS | 电池冷却液出口温度 | Intel | 0x0F4B | 7 | 56 | 8 | unsigned | 1 | -40 | -40 | 215 | 0x0 | 0xFF | 0x28 | 0x28 | °C | 0
55 | Cell_Max_Temp_Num | BMS11单体最高温度电池序号 | BYTE | 0x18FF26B6 | 单位： |  | BMS | 最高温度动力电池包序号 | Intel | 0x0F4B | 4 | 36 | 4 | unsigned | 1 | 0 | 1 | 15 | 0x0 | 0xF | 0x1 | 0x1 | 0 | 0
56 | Target_Temp | BMS13目标控制温度 | BYTE | 0x18FF23B3 | 单位：℃ |  | BMS | BMS目标控制温度 | Intel | 0x0F4B | 2 | 18 | 6 | unsigned | 1 | 0 | 0 | 63 | 0x0 | 0x3F | 0x0 | 0x0 | °C | 发给VCU进行温控
57 | Battery_Charge_State | BMS13电池充电状态 | DWORD(17) | 0x18FF26D1 | 0x0：no Charge 0x1：charge 0x2：Reserved 0x3：Reserved | 0-1 | BMS | BMS电池充电状态 | Intel | 0x0F4B | 0 | 4 | 2 | Unsigned | 1 | 0 | 0 | 3 | 0x0 | 0x3 | 0x0 | 0x0 | 0 | 0
58 | Cell_High_Temp_Alarm | 电芯高温报警 |  | 0x18FF27B7 | 00：无故障 01：简单故障 02：次要故障 03：严重故障 | 2-3 | BMS | 电芯高温报警 | Intel | 0x0F4B | 1 | 9 | 2 | Unsigned | 1 | 0 | 0 | 3 | 0x0 | 0x03 | 0x0 | 0x0 | 0 | 0
59 | Cell_Low_Temp_Alarm | 电芯低温报警 |  | 0x18FF27B7 | 00：无故障 01：简单故障 02：次要故障 03：严重故障 | 4 | BMS | 电芯低温报警 | Intel | 0x0F4B | 1 | 11 | 2 | Unsigned | 1 | 0 | 0 | 3 | 0x0 | 0x03 | 0x0 | 0x0 | 0 | 0
60 | Temp_Diff_Alarm | 温差过大报警 |  | 0x18FF27B7 | 0：无故障 1：有故障 | 5~6 | BMS | 温差过大报警 | Intel | 0x0F4B | 1 | 13 | 1 | Unsigned | 1 | 0 | 0 | 1 | 0x0 | 0x01 | 0x0 | 0x0 | 0 | 0
61 | Total_Voltage_Overvolt_alarm | 总电压过压报警 |  | 0x18FF27B7 | 00：无故障 01：简单故障 02：次要故障 03：严重故障 | 7-8 | BMS | 总电压过压报警 | Intel | 0x0F4B | 0 | 5 | 2 | Unsigned | 1 | 0 | 0 | 3 | 0x0 | 0x03 | 0x0 | 0x0 | 0 | 0
62 | Total_Voltage_Overvolt_alarm | 总电压欠压报警 |  | 0x18FF27B7 | 00：无故障 01：简单故障 02：次要故障 03：严重故障 | 9- 10 | BMS | 总电压欠压报警 | Intel | 0x0F4B | 0 | 7 | 2 | Unsigned | 1 | 0 | 0 | 3 | 0x0 | 0x03 | 0x0 | 0x0 | 0 | 充电模式下不请求下高压
63 | Battery_Fire_Alarm | 电池包火灾报警 |  | 0x18FF27B7 | 0：无故障 1：有故障 | 11 | BMS | 电池包火灾报警 | Intel | 0x0F4B | 1 | 14 | 1 | Unsigned | 1 | 0 | 0 | 1 | 0x0 | 0x01 | 0x0 | 0x0 | 0 | 0
64 | Discharge_Over_Current_Current | 放电电流超限报警 |  | 0x18FF27B7 | 00：无故障 01：简单故障 02：次要故障 03：严重故障 | 12- 13 | BMS | 放电电流超限报警 | Intel | 0x0F4B | 1 | 15 | 1 | Unsigned | 1 | 0 | 0 | 1 | 0x0 | 0x01 | 0x0 | 0x0 | 0 | 0
65 | Feedback_Overcurrent_Alarm | 回充电流超限报警 |  | 0x18FF27B7 | 00：无故障 01：简单故障 02：次要故障 03：严重故障 | 14- 15 | BMS | 回充电流超限报警 | Intel | 0x0F4B | 2 | 16 | 1 | Unsigned | 1 | 0 | 0 | 1 | 0x0 | 0x01 | 0x0 | 0x0 | 0 | 0
66 | Current_Sensor_Fault | 电流传感器故障 |  | 0x18FF27B7 | 0：无故障 1：有故障 | 16 | BMS | 电流传感器故障 | Intel | 0x0F4B | 2 | 17 | 1 | Unsigned | 1 | 0 | 0 | 1 | 0x0 | 0x01 | 0x0 | 0x0 | 0 | 0
67 | BMS_Low_Volt_Alarm | BMS低压供电电压异常报警 |  | 0x18FF27B7 | 0：无故障 1：有故障 | 17 | BMS | BMS低压供电电压异常报警 | Intel | 0x0F4B | 2 | 18 | 1 | Unsigned | 1 | 0 | 0 | 1 | 0x0 | 0x01 | 0x0 | 0x0 | 0 | 0
68 | SOC_Jump_Fault | SOC跳变故障报警 |  | 0x18FF27B7 | 0：无故障 1：有故障 | 18 | BMS | SOC跳变故障报警 | Intel | 0x0F4B | 2 | 19 | 1 | Unsigned | 1 | 0 | 0 | 1 | 0x0 | 0x01 | 0x0 | 0x0 | 0 | 0
69 | SOC_Over_Alarm | 电池SOC过高报警 |  | 0x18FF27B7 | 00：无故障 01：简单故障 02：次要故障 03：严重故障 | 19- 20 | BMS | 电池SOC过低报警 | Intel | 0x0F4B | 2 | 20 | 2 | Unsigned | 1 | 0 | 0 | 3 | 0x0 | 0x03 | 0x0 | 0x0 | 0 | 0
70 | Thermal_Management_System_Fault | 热管理机组故障 |  | 0x18FF27B7 | 0：无故障 1：有故障 | 21 | BMS | 热管理机组故障 | Intel | 0x0F4B | 2 | 22 | 1 | Unsigned | 1 | 0 | 0 | 1 | 0x0 | 0x01 | 0x0 | 0x0 | 0 | 0
71 | Heating_film_Fault | 加热膜加热回路故障 |  | 0x18FF27B7 | 0：无故障 1：有故障 | 22 | BMS | 加热膜加热回路故障 | Intel | 0x0F4B | 2 | 23 | 1 | Unsigned | 1 | 0 | 0 | 1 | 0x0 | 0x01 | 0x0 | 0x0 | 0 | 0
72 | Battery_Self_protection_Fault | 电池包自保护故障 |  | 0x18FF27B7 | 0：无故障 1：有故障 | 23 | BMS | 电池包自保护故障 | Intel | 0x0F4B | 3 | 24 | 1 | Unsigned | 1 | 0 | 0 | 1 | 0x0 | 0x01 | 0x0 | 0x0 | 0 | 0
73 | Insulation_Fault | 行车绝缘过低报警 |  | 0x18FF27B7 | 00：无故障 01：简单故障 02：次要故障 03：严重故障 | 24- 25 | BMS | 行车绝缘过低报警 | Intel | 0x0F4B | 3 | 25 | 2 | Unsigned | 1 | 0 | 0 | 3 | 0x0 | 0x03 | 0x0 | 0x0 | 0 | 0
74 | Charge_Insulation_Fault | 充电绝缘阻值低 |  | 0x18FF27B7 | 0：无故障 1：有故障 | 26 | BMS | 充电绝缘阻值低 | Intel | 0x0F4B | 3 | 27 | 1 | Unsigned | 1 | 0 | 0 | 1 | 0x0 | 0x01 | 0x0 | 0x0 | 0 | 0
75 | ACAN_Tel_Fault | PCAN通讯故障 |  | 0x18FF27B7 | 0：无故障 1：有故障 | 27 | BMS | PCAN通讯故障 | Intel | 0x0F4B | 3 | 28 | 1 | Unsigned | 1 | 0 | 0 | 1 | 0x0 | 0x01 | 0x0 | 0x0 | 0 | 0
76 | BMS_COM_Fault | BMS内部通信故障 |  | 0x18FF27B7 | 0：无故障 1：有故障 | 28 | BMS | BMS内部通信故障 | Intel | 0x0F4B | 3 | 29 | 1 | Unsigned | 1 | 0 | 0 | 1 | 0x0 | 0x01 | 0x0 | 0x0 | 0 | 0
77 | Branch_Break_Fault | 支路断路故障报警 |  | 0x18FF27B7 | 0：无故障 1：有故障 | 29 | BMS | 支路断路故障报警 | Intel | 0x0F4B | 3 | 30 | 1 | Unsigned | 1 | 0 | 0 | 1 | 0x0 | 0x01 | 0x0 | 0x0 | 0 | 0
78 | High_Volt_Interlock_Fault | 高压互锁故障报警 |  | 0x18FF27B7 | 0：无故障 1：有故障 | 30 | BMS | 高压互锁故障报警 | Intel | 0x0F4B | 3 | 31 | 1 | Unsigned | 1 | 0 | 0 | 1 | 0x0 | 0x01 | 0x0 | 0x0 | 0 | 0
79 | Heating_Film_or_TMS_ contactor_close_Fault | 加热膜或TMS接触器故障无法闭合报警 |  | 0x18FF27B7 | 0：无故障 1：有故障 | 31 | BMS | 加热膜或TMS接触器故障无法闭合报警 | Intel | 0x0F4B | 4 | 32 | 1 | Unsigned | 1 | 0 | 0 | 1 | 0x0 | 0x01 | 0x0 | 0x0 | 0 | 0
80 | Heating_Film_or_TMS_ Contactor_Open_Fault | 加热膜或TMS接触器故障无法断开报警 | BYTE | 0x18FF27B7 | 0：无故障 1：有故障 | 0 | BMS | 加热膜或TMS接触器故障无法断开报警 | Intel | 0x0F4B | 4 | 33 | 1 | Unsigned | 1 | 0 | 0 | 1 | 0x0 | 0x01 | 0x0 | 0x0 | 0 | 0
81 | Negative_contactor_Close_Fault | 主负接触器无法闭合故障报警 |  | 0x18FF27B7 | 0：无故障 1：有故障 | 1 | BMS | 主负接触器无法闭合故障报警 | Intel | 0x0F4B | 4 | 34 | 1 | Unsigned | 1 | 0 | 0 | 1 | 0x0 | 0x01 | 0x0 | 0x0 | 0 | 0
82 | Negative_contactor_Open_Fault | 主负接触器无法断开故障报警 |  | 0x18FF27B7 | 0：无故障 1：有故障 | 2 | BMS | 主负接触器无法断开故障报警 | Intel | 0x0F4B | 4 | 35 | 1 | Unsigned | 1 | 0 | 0 | 1 | 0x0 | 0x01 | 0x0 | 0x0 | 0 | 0
83 | Charging_Socket_Over Temp_Alarm | 充电插座过温报警 |  | 0x18FF27B7 | 0：无故障 1：有故障 | 3 | BMS | 充电插座过温报警 | Intel | 0x0F4B | 5 | 44 | 1 | Unsigned | 1 | 0 | 0 | 1 | 0x0 | 0x01 | 0x0 | 0x0 | 0 | 0
84 | Battery_Mismatch_Fault | 可充电储能系统不匹配故障报警 |  | 0x18FF27B7 | 0：无故障 1：有故障 | 4 | BMS | 可充电储能系统不匹配故障报警 | Intel | 0x0F4B | 5 | 40 | 1 | Unsigned | 1 | 0 | 0 | 1 | 0x0 | 0x01 | 0x0 | 0x0 | 0 | 0
85 | Chargeing_DisCharge_OverCurrent | 充电时放电电流过大 |  | 0x18FF27B7 | 0：无故障 1：有故障 | 5 | BMS | 充电时放电电流过大 | Intel | 0x0F4B | 5 | 41 | 1 | Unsigned | 1 | 0 | 0 | 1 | 0x0 | 0x01 | 0x0 | 0x0 | 0 | 0
86 | Charge_Over_Current | 充电电流超限报警 |  | 0x18FF27B7 | 0：无故障 1：有故障 | 6 | BMS | 充电电流超限报警 | Intel | 0x0F4B | 5 | 42 | 1 | Unsigned | 1 | 0 | 0 | 1 | 0x0 | 0x01 | 0x0 | 0x0 | 0 | 0
87 | Socket_NTC_Fault | 充电插座NTC故障 |  | 0x18FF27B7 | 0：无故障 1：有故障 | 7 | BMS | 充电插座NTC故障 | Intel | 0x0F4B | 5 | 43 | 1 | Unsigned | 1 | 0 | 0 | 1 | 0x0 | 0x01 | 0x0 | 0x0 | 0 | 0
88 | Charge_Req_Current | BMS4充电需求电流 | BYTE | 0x18FF23B3 | 单位：A，系数 2/Bit |  | BMS | 直流充电需求电流 | Intel | 0x0F4B | 0 | 0 | 8 | Unsigned | 2 | 0 | 0 | 500 | 0x0 | 0xFA | 0x0 | 0x0 | A | 0
89 | Charge_Req_Volt | 充电需求电压 | BYTE[3] | 0x18FF23B3 | 单位：1V | 0-9 | BMS | 直流充电需求电压 | Intel | 0x0F4B | 1 | 8 | 10 | Unsigned | 1 | 0 | 0 | 1000 | 0x0 | 0x3E8 | 0x0 | 0x0 | V | 0
90 | Heating_Mode | 加热模式控制 |  | 0x18FF26D1 | 0：不加热，1：加热 | 10 | BMS | BMS请求热管理模式 | Intel | 0x0F4B | 0 | 0 | 2 | Unsigned | 1 | 0 | 0 | 3 | 0x0 | 0x3 | 0x0 | 0x0 | 0 | 0
91 | Charge_Model | 电池系统故障状态 |  | 0x18FF26D1 | 0x0：OFF 0x1：ON 0x2：Reserved 0x3：Reserved | 11-13 | BMS | 电池高压继电器状态 | Intel | 0x0F4B | 0 | 6 | 2 | Unsigned | 1 | 0 | 0 | 3 | 0x0 | 0x3 | 0x0 | 0x0 | 0 | 0
92 | Remaining_Charging_Time | 剩余充电时间 |  | 0x18FF23B3 | 单位：分钟 | 14-23 | BMS | 剩余充电时间 | Intel | 0x0F4B | 5 | 42 | 10 | Unsigned | 1 | 0 | 0 | 1023 | 0x0 | 0x3FF | 0x0 | 0x0 | Min | 0
93 | Cell_Low_Volt | 单体最低电压 | WORD | 0x18FF25B5 | 单位：V |  | BMS | 单体最低电压 | Intel | 0x0F4B | 1 | 0 | 14 | unsigned | 0.001 | 0 | 0 | 8.191 | 0x0 | 0x1FFF | 0x0 | 0x0 | V | 0
94 | Cell_High_Volt | 单体最高电压 | WORD | 0x18FF25B5 | 单位：V |  | BMS | 单体最高电压 | Intel | 0x0F4B | 4 | 26 | 14 | unsigned | 0.001 | 0 | 0 | 8.191 | 0x0 | 0x1FFF | 0x0 | 0x0 | V | 0
95 | Cell_Ave_Volt | 电池单体平均电压 | WORD | 0x18FF25B5 | 单位：V |  | BMS | 电池单体平均电压 | Intel | 0x0F4B | 7 | 52 | 12 | unsigned | 0.001 | 0 | 0 | 4.095 | 0x0 | 0xFFF | 0x0 | 0x0 | V | 0
96 | SOH | SOH | WORD | 0x18FF23B3 | 精度:0.1% |  | BMS | 电池健康状态 | Intel | 0x0F4B | 4 | 32 | 10 | Unsigned | 0.1 | 0 | 0 | 100 | 0x0 | 0x3E8 | 0x0 | 0x0 | % | 0
97 | DCDC_Input_Current | DCDC1输入电流 | BYTE | 0x18FF7111 | 单位：A |  | DCDC | DCDC 输入电流 | Intel | 0x0F4B | 0 | 0 | 8 | Unsigned | 1 | 0 | 0 | 250 | 0x0 | 0xFA | 0x0 | 0x0 | Ａ | 0
98 | DCDC_Temp | DCDC1模块温度 | BYTE | 0x18FF7111 | 单位：℃ |  | DCDC | DCDC 模块温度 | Intel | 0x0F4B | 1 | 8 | 8 | Unsigned | 1 | -40 | -40 | 210 | 0x0 | 0xFA | 0x28 | 0x28 | 度 | 0
99 | DCDC_Input_Volt | DCDC1输入电压 | WORD | 0x18FF7111 | 单位：V |  | DCDC | DCDC 输入电压 | Intel | 0x0F4B | 2 | 16 | 16 | Unsigned | 1 | 0 | 0 | 1000 | 0x0 | 0x3E8 | 0x0 | 0x0 | Ｖ | 0
100 | DCDC_Output_Current | DCDC1输出电流 | BYTE | 0x18FF7111 | 单位：A |  | DCDC | DCDC 输出电流 | Intel | 0x0F4B | 4 | 32 | 8 | Unsigned | 1 | 0 | 0 | 250 | 0x0 | 0xFA | 0x0 | 0x0 | Ａ | 0
101 | DCDC_Output_Volt | DCDC1输出电压 | BYTE | 0x18FF7111 | 单位：V，系数：0.25/Bit |  | DCDC | DCDC 输出电压 | Intel | 0x0F4B | 5 | 40 | 8 | Unsigned | 0.25 | 0 | 0 | 50 | 0x0 | 0xC8 | 0x0 | 0x0 | Ｖ | 0
102 | DCDC_Controller_State | DCDC1控制器状态 | WORD | 0x18FF7111 | 00：停机 01：运行 02：停机故障 | 0-1 | DCDC | DCDC1控制器状态 | Intel | 0x0F4B | 6 | 48 | 2 | Unsigned | 1 | 0 | 0 | 1 | 0x0 | 0x3 | 0x0 | 0x0 | 0 | 0
103 | DCDC_Output_LowVolt | 输出欠压 |  | 0x18FF7212 | 00：正常,01：故障 | 2 | DCDC | 输出欠压 | Intel | 0x0F4B | 0 | 0 | 1 | Unsigned | 1 | 0 | 0 | 1 | 0x0 | 0x1 | 0x0 | 0x0 | 0 | 0
104 | DCDC_Output_OverVolt | 输出过压 |  | 0x18FF7212 | 00：正常,01：故障 | 3 | DCDC | 输出过压 | Intel | 0x0F4B | 0 | 1 | 1 | Unsigned | 1 | 0 | 0 | 1 | 0x0 | 0x1 | 0x0 | 0x0 | 0 | 0
105 | DCDC_Input_LowVolt | 输入欠压 |  | 0x18FF7212 | 00：正常,01：故障 | 4 | DCDC | 输入欠压 | Intel | 0x0F4B | 0 | 2 | 1 | Unsigned | 1 | 0 | 0 | 1 | 0x0 | 0x1 | 0x0 | 0x0 | 0 | 0
106 | DCDC_Input_OverVolt | 输入过压 |  | 0x18FF7212 | 00：正常,01：故障 | 5 | DCDC | 输入过压 | Intel | 0x0F4B | 0 | 3 | 1 | Unsigned | 1 | 0 | 0 | 1 | 0x0 | 0x1 | 0x0 | 0x0 | 0 | 0
107 | DCDC_Hardware_Fault | 硬件故障 |  | 0x18FF7212 | 00：正常,01：故障 | 6 | DCDC | 硬件故障 | Intel | 0x0F4B | 0 | 4 | 1 | Unsigned | 1 | 0 | 0 | 1 | 0x0 | 0x1 | 0x0 | 0x0 | 0 | 0
108 | DCDC_Hardware_Input_OverCurrent | 硬件输入过流 |  | 0x18FF7212 | 00：正常,01：故障 | 7 | DCDC | 硬件输入过流 | Intel | 0x0F4B | 0 | 5 | 1 | Unsigned | 1 | 0 | 0 | 1 | 0x0 | 0x1 | 0x0 | 0x0 | 0 | 0
109 | DCDC_Hardware_Overput_OverCurrent_Alarm | 硬件输出过流 |  | 0x18FF7212 | 00：正常,01：故障 | 8 | DCDC | 硬件输出过流 | Intel | 0x0F4B | 0 | 6 | 1 | Unsigned | 1 | 0 | 0 | 1 | 0x0 | 0x1 | 0x0 | 0x0 | 0 | 0
110 | DCDC_OverTemp_Alarm | 过温保护 |  | 0x18FF7212 | 00：正常,01：故障 | 9 | DCDC | 过温保护 | Intel | 0x0F4B | 0 | 7 | 1 | Unsigned | 1 | 0 | 0 | 1 | 0x0 | 0x1 | 0x0 | 0x0 | 0 | 0
111 | DCDC_Limit_Power_Alarm | 限功率 |  | 0x18FF7212 | 00：正常,01：故障 | 10 | DCDC | 限功率 | Intel | 0x0F4B | 1 | 8 | 1 | Unsigned | 1 | 0 | 0 | 1 | 0x0 | 0x1 | 0x0 | 0x0 | 0 | 0
112 | DCDC_Com_Fault | CAN通讯故障 |  | 0x18FF7212 | 00：正常,01：故障 | 11 | DCDC | DCDC1_CAN通讯故障 | Intel | 0x0F4B | 1 | 9 | 1 | Unsigned | 1 | 0 | 0 | 1 | 0x0 | 0x1 | 0x0 | 0x0 | 0 | 0
113 | DCDC_Fault | DCDC1故障等级 |  | 0x18FF7212 | 0000：无故障 0001：一级故障 0010：二级故障 0011：三级故障 | 12-15 | DCDC | DCDC1故障等级 | Intel | 0x0F4B | 1 | 10 | 4 | Unsigned | 1 | 0 | 0 | 15 | 0x0 | 0xF | 0x0 | 0x0 | 0 | 0
114 | AP_Motor_Controller_Temp | AP1气泵电机控制器温度 | BYTE | 0x18FF7313 | 单位：℃ |  | AP | 气泵电机控制器温度 | Intel | 0x0F4B | 5 | 40 | 8 | Unsigned | 1 | -40 | -40 | 210 | 0x0 | 0xFA | 0x0 | 0x0 | 度 | 0
115 | AP_Motor_Temp | APC2气泵电机温度 | BYTE | 0x18FF7414 | 单位：℃ |  | AP | 气泵电机温度 | Intel | 0x0F4B | 3 | 24 | 8 | Unsigned | 1 | -40 | -40 | 210 | 0x0 | 0xFA | 0x0 | 0x0 | ℃ | 0
116 | AP_Bus_Voltage_High_Alarm | 母线电压过高 | WORD | 0x18FF7414 | 0：正常，1：故障 | 0 | AP | 母线电压过高 | Intel | 0x0F4B | 0 | 2 | 1 | Unsigned | 1 | 0 | 0 | 1 | 0x0 | 0x1 | 0x0 | 0x0 | 0 | 0
117 | AP_Bus_Voltage_Low_Alarm | 母线电压过低 |  | 0x18FF7414 | 0：正常，1：故障 | 1 | AP | 母线电压过低 | Intel | 0x0F4B | 0 | 3 | 1 | Unsigned | 1 | 0 | 0 | 1 | 0x0 | 0x1 | 0x0 | 0x0 | 0 | 0
118 | AP_Output_Missing_Item_Alarm | 输出缺相 |  | 0x18FF7414 | 0：正常，1：故障 | 2 | AP | 输出缺相 | Intel | 0x0F4B | 0 | 4 | 1 | Unsigned | 1 | 0 | 0 | 1 | 0x0 | 0x1 | 0x0 | 0x0 | 0 | 0
119 | AP_Controller_OverTemp_Alarm | 控制器过温 |  | 0x18FF7414 | 0：正常，1：故障 | 3 | AP | 控制器过温 | Intel | 0x0F4B | 0 | 5 | 1 | Unsigned | 1 | 0 | 0 | 1 | 0x0 | 0x1 | 0x0 | 0x0 | 0 | 0
120 | AP_Feedback_Frequency_OverSpeed_Alarm | 反馈频率超速 |  | 0x18FF7414 | 0：正常，1：故障 | 4 | AP | 反馈频率超速 | Intel | 0x0F4B | 0 | 7 | 1 | Unsigned | 1 | 0 | 0 | 1 | 0x0 | 0x1 | 0x0 | 0x0 | 0 | 0
121 | AP__Speed_deviation_Alarm | 转速偏差过大 |  | 0x18FF7414 | 0：正常，1：故障 | 5 | AP | 转速偏差过大 | Intel | 0x0F4B | 1 | 8 | 1 | Unsigned | 1 | 0 | 0 | 1 | 0x0 | 0x1 | 0x0 | 0x0 | 0 | 0
122 | AP_Tuning_Failed | 调谐失败 |  | 0x18FF7414 | 0：正常，1：故障 | 6 | AP | 调谐失败 | Intel | 0x0F4B | 1 | 9 | 1 | Unsigned | 1 | 0 | 0 | 1 | 0x0 | 0x1 | 0x0 | 0x0 | 0 | 0
123 | AP_Motor_Temp_Sensor_Alarm | 电机温度传感器掉线 |  | 0x18FF7414 | 0：正常，1：故障 | 7 | AP | 电机温度传感器掉线（配置温度传感器情况，未配置屏蔽该故障） | Intel | 0x0F4B | 1 | 10 | 1 | Unsigned | 1 | 0 | 0 | 1 | 0x0 | 0x1 | 0x0 | 0x0 | 0 | 0
124 | AP_Controller_Overload_Alarm | 控制器过载 |  | 0x18FF7414 | 0：正常，1：故障 | 8 | AP | 控制器过载 | Intel | 0x0F4B | 1 | 11 | 1 | Unsigned | 1 | 0 | 0 | 1 | 0x0 | 0x1 | 0x0 | 0x0 | 0 | 0
125 | Ap_Motor_Overload_Alarm | 电机过载 |  | 0x18FF7414 | 0：正常，1：故障 | 9 | AP | 电机过载 | Intel | 0x0F4B | 1 | 12 | 1 | Unsigned | 1 | 0 | 0 | 1 | 0x0 | 0x1 | 0x0 | 0x0 | 0 | 0
126 | AP_System_Fault | 系统故障 |  | 0x18FF7414 | 0：正常，1：故障 | 10 | AP | 系统故障 | Intel | 0x0F4B | 2 | 17 | 1 | Unsigned | 1 | 0 | 0 | 1 | 0x0 | 0x1 | 0x0 | 0x0 | 0 | 0
127 | EEPROM_Fault | EEPROM故障 |  | 0x18FF7414 | 0：正常，1：故障 | 11 | AP | EEPROM故障 | Intel | 0x0F4B | 2 | 18 | 1 | Unsigned | 1 | 0 | 0 | 1 | 0x0 | 0x1 | 0x0 | 0x0 | 0 | 0
128 | VCU_Com_Fault | VCU通讯故障 |  | 0x18FF7414 | 0：正常，1：故障 | 12 | AP | APC2_VCU通讯故障 | Intel | 0x0F4B | 2 | 19 | 1 | Unsigned | 1 | 0 | 0 | 1 | 0x0 | 0x1 | 0x0 | 0x0 | 0 | 0
|  | （预留位） |  |  |  | 13-15
129 | DCDC_Fault_Level （APC2_Fault_Level） | DCDC故障等级 （实为：APC故障等级） | BYTE | 0x18FF7414 | 00：无故障 01：一级故障 10：二级故障 11：三级故障 | 0-3 | AP | APC2故障等级 | Intel | 0x0F4B | 2 | 20 | 4 | Unsigned | 1 | 0 | 0 | 15 | 0x0 | 0xF | 0x0 | 0x0 | 0 | 0
130 | TMS_FltRnk | TMS故障等级 |  | 0x18FF80D5 | 00：无故障 01：一级故障 10：二级故障 11：三级故障 | 4-5 | TMS | TMS故障等级 | Intel | 0x0F4B | 7 | 62 | 2 | Unsigned | 1 | 0 | 0 | 3 | 0x0 | 0x3 | 0x0 | 0x0 | 0 | 0
131 | APC_HV_InputVolt | EPS1控制器状态 |  | 0x18FF7708 | 00：停机 01：运行 10：停机故障 | 6-7 | EPS | EPS1控制器状态 | Intel | 0x0F4B | 6 | 48 | 2 | Unsigned | 1 | 0 | 0 | 3 | 0 | 0x3 | 0 | 0 | 0 | 0
132 | APC_HV_InputCurr | EPS1母线电压 （实为：APC母线电压） | WORD | 0x18FF7313 | 单位：V |  | EPS | 控制器母线电压 | Intel | 0x0F4B | 2 | 16 | 16 | Unsigned | 1 | 0 | 0 | 1000 | 0x0 | 0x3E8 | 0x0 | 0x0 | Ｖ | 0
133 | EPS_IGBTTemp （实为：APC_HVInputCurr） | EPS1控制器电流 （实为：APC控制器电流） | BYTE | 0x18FF7313 | 单位：A，系数 0.5/Bit |  | EPS | 控制器电流 | Intel | 0x0F4B | 4 | 32 | 8 | Unsigned | 0.5 | 0 | 0 | 100 | 0x0 | 0x3E8 | 0x0 | 0x0 | Ａ | 0
134 | DCDC_WorkSts | EPS1油泵点击控制器温度 | BYTE | 0x18FF7708 | 单位：℃ |  | EPS | 油泵电机控制器温度 | Intel | 0x0F4B | 5 | 40 | 8 | Unsigned | 1 | -40 | -40 | 210 | 0x0 | 0xFA | 0x0 | 0x0 | 度 | 0
135 | TMS_WaterTemp_Output | TMS出水温度 | BYTE | 0x18FF80D5 | 单位：℃ |  | TMS | TMS出水温度（机组到电池） | Intel | 0x0F4B | 1 | 8 | 8 | Unsigned | 1 | -40 | -40 | 210 | 0x0 | 0xFA | 0x28 | 0x28 | °C | 0
136 | TMS_WaterTemp_Input | TMS进水温度 | BYTE | 0x18FF80D5 | 单位：℃ |  | TMS | TMS进水温度（电池到机组） | Intel | 0x0F4B | 2 | 16 | 8 | Unsigned | 1 | -40 | -40 | 210 | 0x0 | 0xFA | 0x28 | 0x28 | °C | 0
137 | HVB_AC_PreChrgTimes | 空调预充次数 | BYTE[3] | 0x18FF7B1B | 单位：次 | 0-1 | HVB | 空调预充次数 | Intel | 0x0F4B | 0 | 0 | 2 | Unsigned | 1 | 0 | 0 | 1 | 0x0 | 0x1 | 0x0 | 0x0 | 空调预充次数 | 0
138 | HVB_AC_PreChrg_Sts | 空调预充接触器状态 |  | 0x18FF7B1B | 00：未预充 01：开始预充 10：预充完成 11：预充失败 | 2-3 | HVB | 空调预充接触器状态 | Intel | 0x0F4B | 0 | 2 | 2 | Unsigned | 1 | 0 | 0 | 3 | 0x0 | 0x3 | 0x0 | 0x0 | 0 | 0
139 | HVB_MCU_PreChrgTimes | MCU预充次数 |  | 0x18FF7B1B | 单位：次 | 4-5 | HVB | MCU预充次数 | Intel | 0x0F4B | 0 | 4 | 2 | Unsigned | 1 | 0 | 0 | 3 | 0x0 | 0x3 | 0x0 | 0x0 | MCU预充次数 | 0
140 | HVB_MCU_PreChrg_Sts | 电机预充接触器状态 |  | 0x18FF7B1B | 00：未预充 01：开始预充 10：预充完成 11：预充失败 | 6-7 | HVB | 电机预充接触器状态 | Intel | 0x0F4B | 0 | 6 | 2 | Unsigned | 1 | 0 | 0 | 3 | 0x0 | 0x3 | 0x0 | 0x0 | 0 | 0
141 | HVB_MCU_MainRly_Sts | 电机主接触器状态 |  | 0x18FF7B1B | 0：断开 1：闭合 | 8 | HVB | 电机主接触器状态 | Intel | 0x0F4B | 1 | 8 | 1 | Unsigned | 1 | 0 | 0 | 1 | 0x0 | 0x1 | 0x0 | 0x0 | 0 | 0
142 | HVB_3n1_Rly_Sts | 三合一接触器状态 |  | 0x18FF7B1B | 0：断开 1：闭合 | 9 | HVB | 三合一接触器状态 | Intel | 0x0F4B | 1 | 9 | 1 | Unsigned | 1 | 0 | 0 | 1 | 0x0 | 0x1 | 0x0 | 0x0 | 0 | 0
143 | HVB_PTC_Rly_Sts | PTC接触器状态 |  | 0x18FF7B1B | 0：断开 1：闭合 | 10 | HVB | PTC接触器状态 | Intel | 0x0F4B | 1 | 10 | 1 | Unsigned | 1 | 0 | 0 | 1 | 0x0 | 0x1 | 0x0 | 0x0 | 0 | 0
144 | HVB_AC_MainRly_Sts | 空调接触器状态 |  | 0x18FF7B1B | 0：断开 1：闭合 | 11 | HVB | 空调接触器状态 | Intel | 0x0F4B | 1 | 11 | 1 | Unsigned | 1 | 0 | 0 | 1 | 0x0 | 0x1 | 0x0 | 0x0 | 0 | 0
145 | HVB_MCU_MainRlyAdhesionSts | 电机主接触器粘连状态 |  | 0x18FF7B1B | 0：粘连，1：未粘连 | 12 | HVB | 电机主接触器粘连状态 | Intel | 0x0F4B | 2 | 18 | 1 | Unsigned | 1 | 0 | 0 | 1 | 0x0 | 0x1 | 0x1 | 0x1 | 0 | 0
146 | HVB_3n1_RlyAdhesionSts | 三合一接触器粘连状态 |  | 0x18FF7B1B | 0：粘连，1：未粘连 | 13 | HVB | 三合一接触器粘连状态 | Intel | 0x0F4B | 2 | 19 | 1 | Unsigned | 1 | 0 | 0 | 1 | 0x0 | 0x1 | 0x1 | 0x1 | 0 | 0
147 | HVB_PTC_RlyAdhesionSts | PTC接触器粘连状态 |  | 0x18FF7B1B | 0：粘连，1：未粘连 | 14 | HVB | PTC接触器粘连状态 | Intel | 0x0F4B | 2 | 21 | 1 | Unsigned | 1 | 0 | 0 | 1 | 0x0 | 0x1 | 0x1 | 0x1 | 0 | 0
148 | HVB_AC_MainRlyAdhesionSts | 空调接触器粘连状态 |  | 0x18FF7B1B | 0：粘连，1：未粘连 | 15 | HVB | 空调接触器粘连状态 | Intel | 0x0F4B | 2 | 22 | 1 | Unsigned | 1 | 0 | 0 | 1 | 0x0 | 0x1 | 0x1 | 0x1 | 0 | 0
149 | HVB_Commu_Sts | 高压控制板通讯状态 |  | 0x18FF7B1B | 00：正常；01：故障 | 16-17 | HVB | 高压控制板通讯状态 | Intel | 0x0F4B | 3 | 24 | 2 | Unsigned | 1 | 0 | 0 | 3 | 0x0 | 0x3 | 0x0 | 0x0 | 0 | 0
150 | HVB_HVIL_Sts | 高压互锁插头状态 |  | 0x18FF7B1B | 0：正常；1：故障 | 18 | HVB | 高压互锁插头状态 | Intel | 0x0F4B | 3 | 26 | 1 | Unsigned | 1 | 0 | 0 | 1 | 0x0 | 0x1 | 0x0 | 0x0 | 0 | 0
151 | DCDC_Fault_Level （实为HVB_Fault_Level） | 故障等级 (实为HVB故障等级） |  | 0x18FF7B1B | 0000：无故障 0001：一级故障 0010：二级故障 0011：三级故障 | 19-22 | HVB | HVB故障等级 | Intel | 0x0F4B | 4 | 36 | 4 | Unsigned | 1 | 0 | 0 | 15 | 0 | 0xF | 0 | 0 | 0 | 0
|  | （预留位） |  |  |  | 23
152 | TCU_CurrGear | 变速箱当前档位 | DWORD(16) | 0x16FF41D1 | 0x0：N 档,0x1：1档 0x2：2档,0x3：3档 0x4：4档,0x5：5挡 ...0xA：R档 0xB：档位 错误（进挡失败） 0xF：无效 | 0-3 | TCU | TCU1变速箱当前档位 | Intel | 0x0F4B | 0 | 4 | 4 | Unsigned | 1 | 0 | 0 | 15 | 0x0 | 0xF | 0x0 | 0x0 | 0 | 0
153 | TCU_ReadySts | TCU准备状态 |  | 0x16FF41D1 | 0：未准备，1：准备 其他：无效 | 4-5 | TCU | TCU状态 | Intel | 0x0F4B | 0 | 0 | 4 | unsigned | 1 | 0 | 0 | 15 | 0x0 | 0xF | 0x0 | 0x0 | 0 | 0
154 | TCU_TCU_Mode | 变速箱A/M模式反馈 |  | 0x16FF41D1 | 00：自动档 01：手动档 | 6-7 | TCU | 变速箱A/M模式反馈 | Intel | 0x0F4B | 1 | 14 | 2 | Unsigned | 1 | 0 | 0 | 3 | 0x0 | 0x3 | 0x0 | 0x0 | 0 | 0
155 | TCU_GearShift_Req | TCU换挡请求 |  | 0x16FF41D1 | 00：未请求换挡 01：请求换挡 其他：无效 | 8-9 | TCU | TCU换挡请求 | Intel | 0x0F4B | 1 | 16 | 1 | Unsigned | 1 | 0 | 0 | 3 | 0x0 | 0x3 | 0x0 | 0x0 | 0 | 0
156 | TCU_GearShift_Sts | TCU换挡状态 |  | 0x16FF41D1 | 00：换挡完成 01：换挡中 其他：无效 | 10-11 | TCU | TCU换挡状态 | Intel | 0x0F4B | 1 | 17 | 1 | Unsigned | 1 | 0 | 0 | 3 | 0x0 | 0x3 | 0x0 | 0x0 | 0 | 0
157 | TCU_Gear_Mismatch | 档位不匹配信号 |  | 0x16FF41D1 | 00：档位匹配 01：档位不匹配 其他：无效 | 12-13 | TCU | 档位不匹配信号 | Intel | 0x0F4B | 2 | 21 | 1 | Unsigned | 1 | 0 | 0 | 3 | 0x0 | 0x3 | 0x0 | 0x0 | 0 | 0
|  | （预留位） |  |  |  | 14-15
158 | TCU_GearShiftStep | 换挡步骤 |  | 0x16FF41D1 |  | 16-31 | TCU | 换挡步骤 | Intel | 0x0F4B | 2 | 18 | 3 | Unsigned | 1 | 0 | 0 | 65535 | 0x0 | 0xFFFF | 0x0 | 0x0 | 0 | 0
159 | TCU_GearTarget | TCU1MCU1目标档位 | BYTE | 0x16FF41D1 | 低 4 位： 0x0：N 档，0x1：一档，0x2：二档 0x3：三档，0x4：四挡，0x5：五档 0x6：六档，0xA：R 挡 | 0-3 | TCU | 目标挡位 | Intel | 0x0F4B | 1 | 8 | 4 | Unsigned | 1 | 0 | 0 | 15 | 0x0 | 0xF | 0x0 | 0x0 | 0 | 0
160 | MCU_McuWorkMode | 电机工作模式 |  | 0x16FF31C1 | 高 4 位： 0x0：初始化，0x1：低压上电正常 0x2：保留，0x3：电机允许运行 0x4：转速闭环运行，0x5：转矩闭环运行 0x6：下强电 0x7：下弱电 0x8：错误（故障保护） | 4-7 | MCU | 电机工作模式反馈 | Intel | 0x0F4B | 0 | 0 | 4 | Unsigned | 1 | 0 | 0 | 15 | 0x0 | 0x15 | 0x0 | 0x0 | 0 | 0
161 | MCU_MotorTrq | MCU1电机实际扭矩 | WORD | 0x16FF31C1 | 单位：牛米 | 0-12 | MCU | 电机实际扭矩 | Intel | 0x0F4B | 2 | 23 | 13 | Unsigned | 1 | -4000 | -4000 | 4000 | 0x0 | 0x1FFF | 0xFA0 | 0xFA0 | Nm | 0
162 | MCU_MotorSpd | MCU1电机实际转速 | WORD | 0x16FF31C1 | 单位：Rpm | 0-14 | MCU | 电机实际转速 | Intel | 0x0F4B | 1 | 8 | 15 | Unsigned | 1 | -16000 | 16000 | 8000 | 0x0 | 0x7FFF | 0x3E80 | 0x3E80 | rpm | 0
163 | MCU_MotorTemp | MCU2电机实际温度 | BYTE | 0x16FF32C2 | 单位：℃ | 0-7 | MCU | 电机实际温度 | Intel | 0x0F4B | 3 | 36 | 8 | Unsigned | 1 | -40 | -40 | 0 | 0 | 0 | 0 | 0 | ℃ | 0
164 | MCU_MCUTemp | MCU2电机控制器温度 | BYTE | 0x16FF32C2 | 单位：℃ | 0-7 | MCU | 电机实际温度 | Intel | 0x0F6B | 3 | 36 | 8 | Unsigned | 1 | -40 | -40 | 0 | 0 | 0 | 0 | 0 | ℃ | 0
165 | MCU_WarningLevel | MCU2系统故障等级 | BYTE | 0x16FF31C1 | 0x1：一级故障 0x2：二级故障 0x3：三级故障 0x4：四级故障 其他保留 | 0-3 | MCU | MCU系统故障等级 | Intel | 0x0F4B | 6 | 48 | 4 | Unsigned | 1 | 0 | 0 | 15 | 0x0 | 0xF | 0x0 | 0x0 | 0 | 无故障：模块状态良好 轻微故障：模块存在需要仪表提示司机注意的故障 一般故障：模块存在需要整车降低动力输出、缓慢小心驾驶的故障 严重故障：模块存在需要整车尽快靠边停车，不可再继续驾驶的故障 致命故障：模块存在需要整车立即断高压并停车的故障
166 | MCU_MotOvetTemp_Err | 电机过温 | WORD | 0x18FF33C3 | 00：无故障 01：一般故障 10：严重故障 11：（保留） | 0-1 | MCU | 电机过温 | Intel | 0x0F4B | 1 | 10 | 2 | Unsigned | 1 | 0 | 0 | 3 | 0x0 | 0x3 | 0x0 | 0x0 | 0 | 0
167 | MCU_CurrSensor_Err | 电流传感器错误故障-三级 |  | 0x18FF33C3 | 0：无故障 1：有故障 | 2 | MCU | 电流传感器错误故障-三级 | Intel | 0x0F4B | 0 | 7 | 1 | Unsigned | 1 | 0 | 0 | 1 | 0x0 | 0x1 | 0x0 | 0x0 | 0 | 0
168 | MCU_CanCommun_Err | CAN通讯故障-三级 |  | 0x18FF33C3 | 0：无故障 1：有故障 | 3 | MCU | CAN通讯故障-三级 | Intel | 0x0F4B | 1 | 15 | 1 | Unsigned | 1 | 0 | 0 | 1 | 0x0 | 0x1 | 0x0 | 0x0 | 0 | 0
169 | MCU_MotParam_Err | 电机参数辨识失败故障-三级 |  | 0x18FF33C3 | 0：无故障 1：有故障 | 4 | MCU | 电机参数辨识失败故障-三级 | Intel | 0x0F4B | 2 | 17 | 1 | Unsigned | 1 | 0 | 0 | 1 | 0x0 | 0x1 | 0x0 | 0x0 | 0 | 0
170 | MCU_MCUOverload_Err | 控制器过载故障-三级 |  | 0x18FF33C3 | 0：无故障 1：有故障 | 5 | MCU | 控制器过载故障-三级 | Intel | 0x0F4B | 2 | 18 | 1 | Unsigned | 1 | 0 | 0 | 1 | 0x0 | 0x1 | 0x0 | 0x0 | 0 | 0
171 | MCU_MCUTempDisconnect_Err | 控制器温度检测通道断线-三级 |  | 0x18FF33C3 | 0：无故障 1：有故障 | 6 | MCU | 控制器温度检测通道断线-三级 | Intel | 0x0F4B | 2 | 19 | 1 | Unsigned | 1 | 0 | 0 | 1 | 0x0 | 0x1 | 0x0 | 0x0 | 0 | 0
172 | MCU_MotStall_Err | 电机堵转故障-三级 |  | 0x18FF33C3 | 0：无故障 1：有故障 | 7 | MCU | 电机堵转故障-三级 | Intel | 0x0F4B | 2 | 20 | 1 | Unsigned | 1 | 0 | 0 | 1 | 0x0 | 0x1 | 0x0 | 0x0 | 0 | 0
173 | MCU_MCUParam_Err | 控制器参数读写故障-三级 |  | 0x18FF33C3 | 0：无故障 1：有故障 | 8 | MCU | 控制器参数读写故障-三级 | Intel | 0x0F4B | 2 | 21 | 1 | Unsigned | 1 | 0 | 0 | 1 | 0x0 | 0x1 | 0x0 | 0x0 | 0 | 0
174 | MCU_MotTempDisconnect_Err | 电机温度传感器短线故障-三级 |  | 0x18FF33C3 | 0：无故障 1：有故障 | 9 | MCU | 电机温度传感器短线故障-三级 | Intel | 0x0F4B | 2 | 22 | 1 | Unsigned | 1 | 0 | 0 | 1 | 0x0 | 0x1 | 0x0 | 0x0 | 0 | 0
175 | MCU_DCInputOverVolt_Err | 直流输入电压过压 |  | 0x18FF33C3 | 00：无故障 01：一般故障 10：严重故障 11：（保留） | 10-11 | MCU | 直流输入电压过压 | Intel | 0x0F4B | 1 | 8 | 2 | Unsigned | 1 | 0 | 0 | 3 | 0x0 | 0x3 | 0x0 | 0x0 | 0 | 0
176 | MCU_DCInputUnderVolt_Err | 直流输入电压欠压 |  | 0x18FF33C3 | 00：无故障 01：一般故障 10：严重故障 11：（保留） | 12-13 | MCU | 直流输入电压欠压 | Intel | 0x0F4B | 1 | 13 | 2 | Unsigned | 1 | 0 | 0 | 3 | 0x0 | 0x3 | 0x0 | 0x0 | 0 | 0
14-15
177 | TCU2_MotorSpd_Req | TCU2目标转速 | WORD | 0x16FF42D2 | 单位：rpm |  | TCU | TCU目标转速 | Intel | 0x0F4B | 1 | 14 | 14 | Unsigned | 1 | -8000 | -8000 | 8382 | 0x0 | 0x3FFF | 0x1F40 | 0x1F40 | rpm | 0
178 | TCU_1st_ShaftSpotSens_Err | 一轴位置传感器故障 | WORD | 0x18FF43D3 | 0：无故障,1：故障 | 0 | TCU | 一轴位置传感器故障 | Intel | 0x0F4B | 0 | 0 | 1 | Unsigned | 1 | 0 | 0 | 1 | 0x0 | 0x1 | 0x0 | 0x0 | 0 | 0
179 | TCU_2nd_ShaftSpotSens_Err | 二轴位置传感器故障 |  | 0x18FF43D3 | 0：无故障,1：故障 | 1 | TCU | 二轴位置传感器故障 | Intel | 0x0F4B | 0 | 1 | 1 | Unsigned | 1 | 0 | 0 | 1 | 0x0 | 0x1 | 0x0 | 0x0 | 0 | 0
180 | TCU_3rd_ShaftSpotSens_Err | 三轴位置传感器故障 |  | 0x18FF43D3 | 0：无故障,1：故障 | 2 | TCU | 三轴位置传感器故障 | Intel | 0x0F4B | 0 | 2 | 1 | Unsigned | 1 | 0 | 0 | 1 | 0x0 | 0x1 | 0x0 | 0x0 | 0 | 0
181 | TCU_1st_Valve_Err | 一轴电磁阀故障 |  | 0x18FF43D3 | 0：无故障,1：故障 | 3 | TCU | 一轴电磁阀故障 | Intel | 0x0F4B | 0 | 3 | 1 | Unsigned | 1 | 0 | 0 | 1 | 0x0 | 0x1 | 0x0 | 0x0 | 0 | 0
182 | TCU_2nd_Valve_Err | 二轴电磁阀故障 |  | 0x18FF43D3 | 0：无故障,1：故障 | 4 | TCU | 二轴电磁阀故障 | Intel | 0x0F4B | 0 | 4 | 1 | Unsigned | 1 | 0 | 0 | 1 | 0x0 | 0x1 | 0x0 | 0x0 | 0 | 0
183 | TCU_3rd_Valve_Err | 三轴电磁阀故障 |  | 0x18FF43D3 | 0：无故障,1：故障 | 5 | TCU | 三轴电磁阀故障 | Intel | 0x0F4B | 0 | 5 | 1 | Unsigned | 1 | 0 | 0 | 1 | 0x0 | 0x1 | 0x0 | 0x0 | 0 | 0
184 | TCU_TCU_RotSensor_Err | 输入轴转速传感器故障 |  | 0x18FF43D3 | 0：无故障,1：故障 | 6 | TCU | 输入轴转速传感器故障 | Intel | 0x0F4B | 0 | 6 | 1 | Unsigned | 1 | 0 | 0 | 1 | 0x0 | 0x1 | 0x0 | 0x0 | 0 | 0
185 | TCU_MCU_RotSensor_Err | 输出轴转速传感器故障 |  | 0x18FF43D3 | 0：无故障,1：故障 | 7 | TCU | 输出轴转速传感器故障 | Intel | 0x0F4B | 0 | 7 | 1 | Unsigned | 1 | 0 | 0 | 1 | 0x0 | 0x1 | 0x0 | 0x0 | 0 | 0
186 | TCU_VCU_CANErr | VCU通讯故障 |  | 0x18FF43D3 | 0：无故障,1：故障 | 8 | TCU | TCU4_VCU通讯故障 | Intel | 0x0F4B | 1 | 8 | 1 | Unsigned | 1 | 0 | 0 | 1 | 0x0 | 0x1 | 0x0 | 0x0 | 0 | 0
187 | TCU_MCU_CANErr | MCU通讯故障 |  | 0x18FF43D3 | 0：无故障,1：故障 | 9 | TCU | MCU通讯故障 | Intel | 0x0F4B | 1 | 9 | 1 | Unsigned | 1 | 0 | 0 | 1 | 0x0 | 0x1 | 0x0 | 0x0 | 0 | 0
188 | TCU_TCU_ShiftFail | 换挡失败 |  | 0x18FF43D3 | 0：无故障,1：故障 | 10 | TCU | 换挡失败 | Intel | 0x0F4B | 1 | 10 | 1 | Unsigned | 1 | 0 | 0 | 1 | 0x0 | 0x1 | 0x0 | 0x0 | 0 | 0
189 | TCU_MCU_TorqueErr | 扭矩响应故障 |  | 0x18FF43D3 | 0：无故障,1：故障 | 11 | TCU | 扭矩响应故障 | Intel | 0x0F4B | 1 | 11 | 1 | Unsigned | 1 | 0 | 0 | 1 | 0x0 | 0x1 | 0x0 | 0x0 | 0 | 0
190 | TCU_TCU_ErrLevel | TCU系统故障等级 |  | 0x16FF41D1 | 0x0：无故障 0x1：一级故障 0x2：二级故障 0x3：三级故障 | 12-14 | TCU | TCU系统故障等级 | Intel | 0x0F4B | 2 | 22 | 2 | Unsigned | 1 | 0 | 0 | 3 | 0x0 | 0x3 | 0x0 | 0x0 | 0 | 0
15
191 | MCU_MCU_DCVolt | MCU3母线电压 | WORD | 0x16FF32C2 | 单位：V |  | MCU | 母线电压 | Intel | 0x0F4B | 3 | 24 | 10 | Unsigned | 1 | 0 | 0 | 0 | 0 | 0 | 0 | 0 | V | 0
192 | BCM_LampletSts | 保护灯状态 | Byte | 0x18FE4121 | 0：关，1：开 其他保留 | 0-1 | ABS | 小灯状态 | Intel | 0x0F4B | 3 | 26 | 2 | Unsigned | 1 | 0 | 0 | 1 | 0x0 | 0x1 | 0x0 | 0x0 | 0 | 0
193 | FCW_AmberWarningLamp | 警告灯状态 |  | 0x18FECA73 | 0：关，1：开 其他保留 “错误ID原ID取的是PCAN 空调DM1报文” | 2-3 | ABS | 黄色警告灯状态 | Intel | 0x0F4B | 0 | 2 | 2 | Unsigned | 1 | 0 | 0 | 3 | 0x0 | 0x3 | 0x0 | 0x0 | 0 | 0
194 | BCM_BrakeLampSts | 停车灯状态 |  | 0x18FE4121 | 0：关，1：开 其他保留 | 4-5 | ABS | 制动灯状态 | Intel | 0x0F4B | 0 | 0 | 2 | Unsigned | 1 | 0 | 0 | 1 | 0x0 | 0x1 | 0x0 | 0x0 | 0 | 0
195 | BCM_DangerWarningLampSts | 故障灯状态 |  | 0x18FE4021 | 0x0：关闭 0x1：打开 |  | BCM | 危险报警指示灯状态 | Intel | 0x0F6B | 0 | 2 | 2 | Unsigned | 1 | 0 | 0 | 1 | 0x0 | 0x1 | 0x0 |  |  | 0
196 | VCU_Lock_State | 金融锁车状态 | Byte | 0x18FFECFC | 0：未激活未锁车、1：未激活，锁车；2：激活未锁车、3：激活锁车 | 0-1 | ABS | 锁车激活状态 | Intel | 0x0F4B | 0 | 0 | 4 | Unsigned | 1 | 0 | 0 | 15 | 0x0 | 0xF | 0x0 |  | 0
197 | VCU_Lock_Level | 金融锁车级别 |  | 0x18FFECFC | 0：无动作，1：一级锁车，2：二级锁车，3：三级锁车 | 2-3 | ABS | 锁车等级 | Intel | 0x0F4B | 0 | 4 | 4 | Unsigned | 1 | 0 | 0 | 15 | 0x0 | 0xF | 0x0 |  | 0
198 | BCM_Stop_Lamp_State | 电池系统故障状态 |  | 0x18FF21B1 | 0x0: NormalSts (正常状态) 0x1: PowerReductionSts (限功率状态) 0x2: ShutdownReq (关机请求) 0x3: emPowerdownReq(紧急下电请求) | 4-5 | ABS | 电池系统故障状态 | Intel | 0x0F4B | 0 | 6 | 2 | Unsigned | 1 | 0 | 0 | 3 | 0x0 | 0x3 | 0x0 |  | 0
199 | BCM_Error_Lamp_State | 高压互锁状态 |  | 0x18FF21B1 | 0x0：no error 0x1：DC Charge HVIL error 0x2：MSD HVIL error 0x3：HV Load HVIL（负载） | 6-7 | ABS | 高压互锁状态 | Intel | 0x0F4B | 1 | 13 | 2 | Unsigned | 1 | 0 | 0 | 1 | 0x0 | 0x1 | 0x0 |  | 0
200 | VCU_Total_consumption | 累计耗电量 | DWORD | 0x18FFF403 | 新版协议有变化 | 0-23 | VCU | 累计耗电量 | Intel | 0x0F4B | 0 | 0 | 32 | Unsigned | 0.2 | 0 | 0 | 21474836 | 0x0 | 0xFFFFFFFF | 0 |  | KWh | 0
201 | MCU_MCU_DcCurr | 电机控制器直流侧电流 | WORD | 0x16FF31C1 |  |  | MCU | 电机控制器直流侧电流 | Intel | 0x0F4B | 4 | 36 | 12 | Unsigned | 1 | -1000 | -1000 | 1000 | 0x0 | 0x7D0 | 0x3E8 |  | A
202 | totChgEnergy | 累计充电电量 | DWORD | 0x19FFF918 | 0 |  |  | 累计充电电量 | Intel | 0x0F4B | 0 | 0 | 24 | Unsigned | 1 | 0 | 0 | 20000000 | 0x0 | 0xFFFFFF | 0x0 |  | kwh | #N/A
203 | totDischgEnergy | 累计放电电量 | DWORD | 0x19FFF918 |  |  |  | 累计放电电量 | Intel | 0x0F4B | 3 | 24 | 24 | Unsigned | 1 | 0 | 0 | 20000000 | 0x0 | 0xFFFFFF | 0x0 |  | kwh
204 | singleChgEnergy | 单次充电电量（充电机在线时） | WORD | 0x19FFF918 |  |  |  | 单次充电电量(充电机在线时) | Intel | 0x0F4B | 6 | 48 | 16 | Unsigned | 0.1 | 0 | 0 | 6554 | 0x0 | 0xFFFF | 0x0 |  | kwh
205 | bms21Consistency | 压差修正系数 | WORD | 0x19FFF919 |  |  |  | 压差修正系数 | Intel | 0x0F4B | 2 | 16 | 16 | Unsigned | 1 | 0 | 0 | 0 | 0 | 0 | 0 |  | 0
206 | bms21TotChgFreq | 累计充电次数 | WORD | 0x19FFF919 |  |  |  | 累计充电次数 | Intel | 0x0F4B | 4 | 32 | 16 | Unsigned | 1 | 0 | 0 | 0 | 0 | 0 | 0 |  | 0
207 | bms21TotDisChgFreq | 累计放电次数 | WORD | 0x19FFF919 |  |  |  | 累计放电次数 | Intel | 0x0F4B | 6 | 48 | 16 | Unsigned | 1 | 0 | 0 | 0 | 0 | 0 | 0 |  | 0
208 | icWheelDifflockSt | 轮间差速锁状态 | BYTE | 0x18FFDD17 |  | 0-1 |  | 轮间差速锁状态 | Intel | 0x0F4B | 0 | 0 | 2 | Unsigned | 1 | 0 | 0 | 3 | 0x0 | 0x3 | 0x0 |  | 0
209 | icAlexDifflockSt | 轴间差速锁状态 |  | 0x18FFDD17 |  | 2~3 |  | 轴间差速锁状态 | Intel | 0x0F4B | 0 | 2 | 2 | Unsigned | 1 | 0 | 0 | 3 | 0x0 | 0x3 | 0x0 |  | 0
210 | tmsWorkSts | TMS工作状态 |  | 0x18FF80D5 | 0x0：OFF 0x1：Cool 0x2：Heat（Reserved） 0x3：Cycle(自循环) |  | TMS | TMS工作状态 | Intel | 0x0F4B | 0 | 0 | 2 | Unsigned | 1 | 0 | 0 | 3 | 0x0 | 0x3 | 0x0 |  | 0
211 | accState | ACC状态 |  | 0x18FF24D0 | "0x0：未工作0x1：等待0x2：工作0x3：Error" | 6~7 |  | ACC档状态 | #N/A | 0x0F4B | 0 | 1 | 1 | Unsigned | 1 | 0 | 0 | 1 | 0x0 | 0x1 | 0x0 |  | 0
212 | tmsPwrReq | TMS需求功率 | WORD | 0x18FF80D5 |  |  |  | TMS需求功率 | Intel | 0x0F4B | 5 | 40 | 16 | Unsigned | 0.1 | 0 | 0 | 100 | 0x0 | 0x3E8 | 0x0 |  | KWh
213 | eps1HVInputVolt | EPS1控制器母线电压 | WORD | 0x18FF7708 | 油泵电压 |  | EPS | EPS1控制器母线电压 | Intel | 0x0F4B | 2 | 16 | 16 | Unsigned | 1 | 0 | 0 | 1000 | 0x0 | 0x3E8 | 0x0 |  | Ｖ
214 | eps1HVInputCurr | EPS1控制器电流 | BYTE | 0x18FF7708 | 油泵电流 |  | EPS | EPS1控制器电流 | Intel | 0x0F4B | 4 | 32 | 8 | Unsigned | 0.5 | 0 | 0 | 100 | 0x0 | 0x3E8 | 0x0 |  | Ａ
215 | bms3RemaingCapacity | 剩余容量 | WORD | 0x18FF23B3 |  |  |  | 剩余容量 | Intel | 0x0F4B | 6 | 52 | 12 | unsigned | 0.5 | 0 | 0 | 2047.5 | 0x0 | 0xFFF | 0x0 |  | Ah
216 | apc1MotorSpd | 电机转速 | WORD | 0x18FF7313 |  |  |  | 电机转速 | Intel | 0x0F4B | 0 | 0 | 16 | Unsigned | 1 | 0 | 0 | 6000 | 0x0 | 0x1770 | 0x0 |  | rpm
217 | acCurrent | AC1电流 | BYTE | 0x18FF7919 | 0xFF：Invalid AC字段平顶复合版用 34压缩机 |  | AC | AC电流 | Intel | 0x0F4B | 6 | 48 | 8 | Unsigned | 0.1 | 0 | 0 | 25.4 | 0x0 | 0xFF | 0x0 |  | A
218 | acVoltage | AC1电压 | BYTE | 0x18FF7919 | 0xFF：Invalid |  | AC | AC电压 | Intel | 0x0F4B | 7 | 56 | 8 | Unsigned | 4 | 0 | 0 | 1016 | 0x0 | 0xFF | 0x0 |  | V
219 | ptcHVVolt | PTC输入电压 | BYTE | 0x18FF7E1E | 0xFF：Invalid |  |  | PTC输入电压 | Intel | 0x0F4B | 3 | 24 | 8 | unsigned | 4 | 0 | 0 | 1000 | 0x0 | 0xFF | 0x0 |  | ℃
220 | ptcWorkPower | PTC工作功率 | BYTE | 0x18FF7E1E | 0xFF：Invalid |  |  | PTC工作功率 | Intel | 0x0F4B | 4 | 32 | 8 | unsigned | 0.05 | 0 | 0 | 12.7 | 0x0 | 0xFF | 0x0 |  | Kw
221 | BMS_SN_SysCode_B1_7_13_19 | 电池编码1 | BYTE[24] | 0x18E1EFF3 |  |  | BMS | 电池编码(SN)字符1,7,13,19(ASCII) Battery Code(SN) Character 1,7,13,19(ASCII) | Intel | 2 |  | 16 | 8 | Unsigned | 1 | 0 | 0 | 255 | 0x0 | 0xFF | 0x0
222 | BMS_SN_SysCode_B2_8_14_20 | 电池编码2 | BYTE[24] | 0x18E1EFF3 |  |  | BMS | 电池编码(SN)字符2,8,14,20(ASCII) Battery Code(SN) Character 2,8,14,20(ASCII) | Intel | 3 |  | 24 | 8 | Unsigned | 1 | 0 | 0 | 255 | 0x0 | 0xFF | 0x0
223 | BMS_SN_SysCode_B3_9_15_21 | 电池编码3 | BYTE[24] | 0x18E1EFF3 |  |  | BMS | 电池编码(SN)字符3,9,15,21(ASCII) Battery Code(SN) Character 3,9,15,21(ASCII) | Intel | 4 |  | 32 | 8 | Unsigned | 1 | 0 | 0 | 255 | 0x0 | 0xFF | 0x0
224 | BMS_SN_SysCode_B4_10_16_22 | 电池编码4 | BYTE[24] | 0x18E1EFF3 |  |  | BMS | 电池编码(SN)字符4,10,16,22(ASCII) Battery Code(SN) Character4,10,16,22(ASCII) | Intel | 5 |  | 40 | 8 | Unsigned | 1 | 0 | 0 | 255 | 0x0 | 0xFF | 0x0
225 | BMS_SN_SysCode_B5_11_17_23 | 电池编码5 | BYTE[24] | 0x18E1EFF3 |  |  | BMS | 电池编码(SN)字符5,11,17,23(ASCII) Battery Code(SN) Character 5,11,17,23(ASCII) | Intel | 6 |  | 48 | 8 | Unsigned | 1 | 0 | 0 | 255 | 0x0 | 0xFF | 0x0
226 | BMS_SN_SysCode_B6_12_18_24 | 电池编码6 | BYTE[24] | 0x18E1EFF3 |  |  | BMS | 电池编码(SN)字符6,12,18,24(ASCII) Battery Code(SN) Character 6,12,18,24(ASCII) | Intel | 5 |  | 56 | 8 | Unsigned | 1 | 0 | 0 | 255 | 0x0 | 0xFF | 0x0
能耗分析以及驾驶行为分析项目需要使用的字段（2024-04-30徐悦）：
222 | DCM3_DoorOpenSts | 车门打开或关闭状态 | WORD | 0x18FDA5EC | 0x0：All Doors Closed 0x1：At least 1 Door opened 0x2：Error 0x3：Not |  | DCM | 车门状态 | Intel | 0x0F6B | 0 | 2 | 2 | Unsigned | 1 | 0 | 0 | 3 | 0x0 | 0x3 | 0x0 |  |  |  | 4
223 | rxGLC_SlowGear | 滑行回收等级 |  | 0x0C010305 | 滑行回收等级 |  | VCU | 怀挡回收等级 | Intel | 0x0F6B | 3 | 24 | 3 | Unsigned | 1 | 0 | 0 | 5 | 0x0 | 0x5 | 0x0 | 0x0 |  |  | 4
224 | BMS2_MaxDisChrgPwr_Pulse | 最大放电脉冲功率 |  | 0x17FF22B2 | 电池最大峰值放电功率 |  | BMS | 最大放电脉冲功率 | Intel | 0x0F6B | 2 | 20 | 10 | Unsigned | 1 | 0 | 0 | 1000 | 0x0 | 0x3E8 | 0x0 |  | kw |  | 4
225 | BMS2_MaxChrgPwr_Pulse | 最大充电脉冲功率 | WORD | 0x17FF22B2 | 电池最大峰值充电功率 |  | BMS | 最大充电脉冲功率 | Intel | 0x0F6B | 3 | 30 | 10 | Unsigned | 1 | 0 | 0 | 1000 | 0x0 | 0x3E8 | 0x0 |  | kw |  | 4
226 | BMS2_MaxDisChrgPwr_Contn | 最大放电持续功率 | WORD | 0x17FF22B2 | 电池最大持续放电功率 |  | BMS | 最大放电持续功率 | Intel | 0x0F6B | 5 | 40 | 10 | Unsigned | 1 | 0 | 0 | 1000 | 0x0 | 0x3E8 | 0x0 |  | kw |  | 4
227 | BMS2_MaxChrgPwr_Contn | 最大充电持续功率 | WORD | 0x17FF22B2 | 电池最大持续充电功率 |  | BMS | 最大充电持续功率 | Intel | 0x0F6B | 6 | 50 | 10 | Unsigned | 1 | 0 | 0 | 1000 | 0x0 | 0x3E8 | 0x0 |  | kw |  | 4
（2024-06-06 周浩）：
228 | steering wheel angle | 方向盘角度（逆时针为正） | WORD | 0x18F0090B | 数据长度：2字节 分辨率：1/1024 rad/bit 偏移量：-31.374 rad offset 数值范围：-31.374~31.374rad |  |  | ICAN | Intel | 0x0F6B | 0 | 0 | 16 | Unsigned | 1/1024 | -31.374 | -31.374 | 31.374 | 0x0 | 0xFAFE | 0x0 |  | Rad |  | 4
（2024-12-18 谢晏）：修改坡度载重字段ID
229 | VCU_VehEstMass | 载重信息 | DWORD | 0x18FF41D0 0x18FFF202 | 有21位，改为DWORD |  | VCU | ICAN | Intel | 0x0F6B | 1 | 11 | 21 | Unsigned | 0.1 0.5 | 0 | 0 | 209000 | 0x0 | 0x1FFFFF | 0x0 |  | KG |  | 7
230 | VCU_Slope | 坡度 | WORD | 0x18FF41D0 |  |  | VCU | ICAN | Intel | 0x0F6B | 0 | 0 | 11 | Unsigned | 0.1 | -100 | -100 | 100 | 0x0 | 0x7FF | 0x0 |  | ° |  | 7
231 | GSM1_SlowGear | 缓速挡位 | WORD | 0xC010305 | 就是滑行能量回收等级 早期回收等级有9级 发缓速档位信号的最高到5级 |  | GLC | PCAN | Intel | 0x0F6B | 3 | 24 | 3 | Unsigned | 1 | 0 | 0 | 5 | 0x0 | 0x8 |  |  |  |  | 4
232 | GLC_PEmode | E/P模式 |  | 0xC010305 | 还有一帧来源是：0x18FFF101 是早期波轮车型，现已全面切换当前ID " 0x0：动力模式 0x1：经济模式 " |  | GLC | PCAN | Intel | 0x0F6B | 2 | 23 | 1 | Unsigned | 1 | 0 | 0 | 1 | 0x0 | 0x1 |  |  |  |  | 4
233 | BMS3_BattRatedAh | 电池额定容量 |  | 0x18FF23B3 | 目前只有亿纬发 |  | BMS | PCAN | Intel | 6 | 6 | 52 | 12 | Unsigned | 0.5 | 0 | 0 | 2047.5 | 0x0 | 0xFFF | 0x0 |  | Ah
（2024-10-24 周仁）：补充PTC缺失字段
234 | PTC_WorkSt | PTC工作状态 | BYTE | 0x18FF7E1E | 0x0：关闭 0x1：工作 0x2：故障 |  |  |  | Intel | 0x0F6B | 0 | 0 | 2 | Unsigned | 1 | 0 | 0 | 3 | 0x0 | 0x3 | 0x0 |  |  |  | 5
235 | PTC_FaultLevel | 加热器故障等级 |  | 0x18FF7E1E | 0x0：无故障 0x1：一级故障 0x2：二级故障 0x3：三级故障 |  |  |  | Intel | 0x0F6B | 0 | 2 | 2 | Unsigned | 1 | 0 | 0 | 3 | 0x0 | 0x3 | 0x0 |  |  | 无故障：模块状态良好 一级故障：模块存在需要仪表提示司机注意的故障 二级故障：模块存在需要整车降低动力输出、缓慢小心驾驶的故障 三级故障：模块存在需要整车尽快靠边停车，不可再继续驾驶并下高压的故障 | 5
236 | PTC_OutTemp | PTC出水口温度 | BYTE | 0x18FF7E1E | 0xFF：Invalid |  |  |  | Intel | 0x0F6B | 1 | 8 | 8 | unsigned | 1 | -40 | 0 | 210 | 0x0 | 0xFF | 0x0 |  | ℃ |  | 5
237 | PTC_IGBTTemp | PTC内部IGBT温度 | BYTE | 0x18FF7E1E | 0xFF：Invalid |  |  |  | Intel | 0x0F6B | 2 | 16 | 8 | unsigned | 1 | -40 | 0 | 210 | 0x0 | 0xFF | 0x0 |  | ℃ |  | 5
（2024-11-12 梅书建）：能耗计算 新增字段
238 | Climate_VCUPTCReq | 空调面板请求PTC工作状态 | BYTE | 0x18FF9A19 | 0x0：OFF 0x1：ON | [5 empty] | 0 | 0 | 1 | Unsigned | 1 | 0 | 0 | 1 | 0x0 | 0x1 | 0x0 |  |  |  | 6
239 | ACSwitchSta | AC开关状态 |  | 0x18FF9A19 | 0x0：OFF 0x1：On 0x2：预留 0x3：预留 | [5 empty] | 0 | 1 | 2 | Unsigned | 1 | 0 | 0 | 3 | 0x0 | 0x3 | 0x0 |  |  |  | 6
240 | AC_OFF | 空调面板开关机状态 |  | 0x18FF9A19 | 0x0：OFF 0x1：ON | [5 empty] | 0 | 3 | 1 | Unsigned | 1 | 0 | 0 | 1 | 0x0 | 0x1 | 0x0 |  |  |  | 6
241 | AC_WindLevelSta | 风量档位状态 |  | 0x18FF9A19 | 0x0：不可用 0x8：最大 0xE：错误 0xF：无效 | [5 empty] | 1 | 11 | 4 | Unsigned | 1 | 0 | 0 | 15 | 0x0 | 0xF | 0x0 |  |  |  | 6
242 | ACActualSpeed | AC2实际转速 | WORD | 0x18FF791A | 0xFFFF：Invalid AC2信号平顶标载版用 47压缩机 | [5 empty] | 0 | 0 | 16 | unsigned | 1 | 0 | 0 | 65534 | 0x0 | 0xFFFF | 0x0 | rpm |  |  | 6
243 | AC2_Current | AC2电流 | BYTE | 0x18FF791A | 0xFF：Invalid | [5 empty] | 6 | 48 | 8 | Unsigned | 0.1 | 0 | 0 | 25.4 | 0x0 | 0xFF | 0x0 | A |  |  | 6
244 | AC2_Voltage | AC2电压 | BYTE | 0x18FF791A | 0xFF：Invalid | [5 empty] | 7 | 56 | 8 | Unsigned | 4 | 0 | 0 | 1016 | 0x0 | 0xFF | 0x0 | V |  |  | 6
245 | AC_WorkSt | AC2工作状态 | BYTE | 0x18FF791A | 0x0：关闭 0x1：工作 0x2：故障 | [5 empty] | 3 | 24 | 2 | Unsigned | 1 | 0 | 0 | 3 | 0x0 | 0x3 | 0x0 |  |  |  | 6
246 | BMS1_ThermalReq | 动力电池热管理请求 |  | 0x18FF21B1 | 0x0：No Need 0x1：Cooling Require 0x2：Heating Require 0x3：Invalid | [5 empty] | 1 | 11 | 2 | Unsigned | 1 | 0 | 0 | 3 | 0x0 | 0x3 | 0x0 |  |  |  | 6
（2024-12-19 周仁）：原老车型 热管理模式 字段取的是状态量，改回正常量
247 | BMS15_TmsModeCtr | BMS请求热管理模式 | BYTE | 0x18FF26D1 | 0x0：OFF 0x1：Cool 0x2：Heat（Reserved） 0x3：Cycle(自循环)" | [5 empty] | 0 | 0 | 2 | Unsigned | 1 | 0 | 0 | 3 | 0 | 0x3 | 0x0 |  |  |  | 7
（2025-01-06 周仁）：原有数据字段无具体报文ID标识，重新添加
248 | BMS20_Gun1DCPosTemp | 直流充电A枪DC+温度传感器温度（无该温度传感器发默认发FF） | BYTE | 0x19FFFA19 | （无该温度传感器发默认发FF） | BMS | 直流充电A枪DC+温度 | Intel | 0 | 0 | 0 | 0 | 8 | unsigned | 1 | -40 | -40 | 125 | 0x0 | 0xFF | 0x0 | 0 | ℃ | 0 | 8
249 | BMS20_Gun1DCnEGTemp | 直流充电A枪DC-温度传感器温度（无该温度传感器发默认发FF） | BYTE | 0x19FFFA19 | （无该温度传感器发默认发FF） | BMS | 直流充电A枪DC-温度 | Intel | 1 | 8 | 1 | 8 | 8 | unsigned | 1 | -40 | -40 | 125 | 0x0 | 0xFF | 0x0 | 0 | ℃ | 0
250 | BMS20_Gun2DCPosTemp | 直流充电B枪DC+温度传感器温度（无该温度传感器发默认发FF） | BYTE | 0x19FFFA19 | （无该温度传感器发默认发FF） | BMS | 直流充电B枪DC+温度 | Intel | 2 | 16 | 2 | 16 | 8 | unsigned | 1 | -40 | -40 | 125 | 0x0 | 0xFF | 0x0 | 0 | ℃ | 0
251 | BMS20_Gun2DCnEGTemp | 直流充电B枪DC-温度传感器温度（无该温度传感器发默认发FF） | BYTE | 0x19FFFA19 | （无该温度传感器发默认发FF） | BMS | 直流充电B枪DC-温度 | Intel | 3 | 24 | 3 | 24 | 8 | unsigned | 1 | -40 | -40 | 125 | 0x0 | 0xFF | 0x0 | 0 | ℃ | 0
（2025-03-06 杨凯）：新增空调与热管理字段（故障事件触发字段未录入）预计3月底完成
252 | ACActualSpeed | AC1实际转速 | word | 0x18FF7919 | 0xFFFF：Invalid AC1平顶复合版（34压缩机） | [5 empty] | 0 | 0 | 16 | unsigned | 1 | 0 | 0 | 65534 | 0x0 | 0xFFFF | 0x0 |  | rpm |  | 9
253 | TMS_Exch_Temp_Output | 散热器出口水温 | BYTE | 0x18FF823A | [6 empty] | 1 | 8 | 8 | Unsigned | 0.5 | -40 | -40 | 80 | 0x0 | 0xF0 | 0x0 |  | °C
254 | TMS_PT1_Dricab_Temp | 驾驶室低压PT传感器1温度 | BYTE | 0x18FF823A | [6 empty] | 2 | 16 | 8 | Unsigned | 0.5 | -40 | -40 | 80 | 0x0 | 0xF0 | 0x0 |  | °C
255 | TMS_PT2_Batt_Temp | 电池低压PT传感器2温度 | BYTE | 0x18FF823A | [6 empty] | 4 | 32 | 8 | Unsigned | 0.5 | -40 | -40 | 80 | 0x0 | 0xF0 | 0x0 |  | °C
256 | TMS_EnvironmentTemp | 环境温度 | BYTE | 0x18FF823A | [6 empty] | 7 | 56 | 8 | Unsigned | 0.5 | -40 | -40 | 80 | 0x0 | 0xF0 | 0x0 |  | °C
257 | TMS_PT1_Dricab_Pres | 驾驶室低压PT传感器1压力 | word | 0x18FF823A | [6 empty] | 3 | 24 | 7 | Unsigned | 0.01 | 0 | 0 | 1 | 0x0 | 0x64 | 0x0 |  | Mpa
258 | TMS_PT3_PH_Pres | 高压传感器压力 |  | 0x18FF823A | [6 empty] | 5 | 47 | 9 | Unsigned | 0.01 | 0 | 0 | 3 | 0x0 | 0x12C | 0x0 |  | Mpa
259 | TMS_PT2_Batt_Pres | 电池低压PT传感器2压力 | word | 0x18FF823A | [6 empty] | 5 | 40 | 7 | Unsigned | 0.01 | 0 | 0 | 1 | 0x0 | 0x64 | 0x0 |  | Mpa
260 | TMS_DricabEXV_CurrentPosition | 乘员舱EXV阀当前位置 |  | 0x18FF843A | [6 empty] | 1 | 14 | 9 | Unsigned | 1 | 0 | 0 | 480 | 0x0 | 0x1E0 | 0x0
261 | TMS_DricabEXV_ReqPosition | 驾驶室膨胀阀请求开度 | Dword | 0x18FF843A | [6 empty] | 0 | 2 | 9 | Unsigned | 1 | 0 | 0 | 500 | 0x0 | 0x1F4 | 0x0
262 | TMS_BattEXV_REqPosition | 电池膨胀阀请求开度 |  | 0x18FF843A | [6 empty] | 4 | 32 | 9 | Unsigned | 1 | 0 | 0 | 500 | 0x0 | 0x1F4 | 0x0
263 | Climate_PTCWorkPwrReq | PTC工作功率请求 |  | 0x18FF9A19 | [6 empty] | 2 | 16 | 6 | unsigned | 0.2 | 0 | 0 | 12.6 | 0x0 | 0x3F | 0x0 |  | Kw
264 | AC_SetTempSta | 设定温度状态 |  | 0x18FF9A19 | 0xFF：Invalid | [5 empty] | 4 | 32 | 8 | Unsigned | 1 | 0 | 0 | 210 | 0x0 | 0xFF | 0x0 |  | ℃ | 实际设定范围18℃-32 ℃ ；18℃时显示LO；32℃时显示HI。
265 | AC_SpeedReq | 压缩机转速请求 | word | 0x18FF9A19 | 0xFFFF：Invalid | [5 empty] | 6 | 48 | 16 | Unsigned | 1 | 0 | 0 | 8500 | 0x0 | 0xFFFF | 0x0 |  | rpm
266 | TMS_MotorPump_RelaySt | 电机水泵供电继电器控制状态 | word | 0x18FF833A | 0x0：OFF 0x1：ON 0x2：故障 0x3：预留/无效 | [5 empty] | 5 | 40 | 2 | Unsigned | 1 | 0 | 0 | 3 | 0x0 | 0x3 | 0x0
267 | TMS_BattPump_RelaySt | 电池水泵供电继电器控制状态 |  | 0x18FF833A | 0x0：OFF 0x1：ON 0x2：故障 0x3：预留/无效 | [5 empty] | 5 | 42 | 2 | Unsigned | 1 | 0 | 0 | 3 | 0x0 | 0x3 | 0x0
268 | TMS_BattEXV_CurrentPosition | 电池EXV阀当前位置 |  | 0x18FF843A | [6 empty] | 5 | 44 | 9 | Unsigned | 1 | 0 | 0 | 500 | 0x0 | 0x1F4 | 0x0
269 | EnergyRegenOff | 能量回收关闭提醒 | BYTE | 0x18FFF303 | 0x0：无提示 0x1：提示 |  | 7 | 62 | 1 | unsigned | 7 | 62 | 1 | Unsigned | 1 | 0 | 0 | 1 | 0x0 | 0x1 | 0x0 |  |  |  | 10
270 | BCM1_LightBeamSts | 近光灯状态 | BYTE | 0x18FE4121 | 0x0：关闭 ；0x1：打开 | [5 empty] | 0 | 4 | 2 | Unsigned | 1 | 0 | 0 | 1 | 0x0 | 0x1 | 0x0
271 | BCM1_HighBeamSts | 远光灯状态 |  |  | 0x0：关闭 ；0x1：打开 | [5 empty] | 0 | 6 | 2 | Unsigned | 1 | 0 | 0 | 1 | 0x0 | 0x1 | 0x0
272 | BCM1_FrontFrogLampSts | 前雾灯状态 |  |  | 0x0：关闭 ；0x1：打开 | [5 empty] | 1 | 8 | 2 | Unsigned | 1 | 0 | 0 | 1 | 0x0 | 0x1 | 0x0
273 | BCM1_RearFrogLampSts | 后雾灯状态 |  |  | 0x0：关闭 ；0x1：打开 | [5 empty] | 4 | 32 | 2 | Unsigned | 1 | 0 | 0 | 1 | 0x0 | 0x1 | 0x0
274 | BCM1_RightTurnSignalOfMainCar | 主车右转向灯 | BYTE | 0x18FE4121 | 0x0：关闭 ；0x1：打开 | [5 empty] | 1 | 12 | 2 | Unsigned | 1 | 0 | 0 | 1 | 0x0 | 0x1 | 0x0
275 | BCM1_LeftTurnSignalOfMainCar | 主车左转向灯 |  |  | 0x0：关闭 ；0x1：打开 | [5 empty] | 1 | 14 | 2 | Unsigned | 1 | 0 | 0 | 1 | 0x0 | 0x1 | 0x0
276 | BCM1_LampletSts | 示廓灯 |  |  | 0x0：关闭 ；0x1：打开 | [5 empty] | 3 | 26 | 2 | Unsigned | 1 | 0 | 0 | 1 | 0x0 | 0x1 | 0x0
277 | TPMS1_Tire_Pressure | 轴1左轮胎压力 | WORD | 0x18FEF433 | 该报文第一字节为0X00 | [5 empty] | 1 | 8 | 16 | Unsigned | 0.1 | 0 | 0 | 2000 | 0x0 | 0x7D00
278 | TPMS1_Tire_Temperature | 轴1左轮胎温度 | BYTE | [7 empty] | 3 | 24 | 8 | Unsigned | 1 | -55 | -55 | 200 | 0x0 | 0xFF
279 | TPMS1_Tire_Pressure | 轴1右轮胎压力 | WORD | 0x18FEF433 | 该报文第一字节为0X01 | [5 empty] | 1 | 8 | 16 | Unsigned | 0.1 | 0 | 0 | 2000 | 0x0 | 0x7D00
280 | TPMS1_Tire_Temperature | 轴1右轮胎温度 | BYTE | [7 empty] | 3 | 24 | 8 | Unsigned | 1 | -55 | -55 | 200 | 0x0 | 0xFF
281 | TPMS1_Tire_Pressure | 轴2左外轮胎压力 | WORD | 0x18FEF433 | 该报文第一字节为0X10 | [5 empty] | 1 | 8 | 16 | Unsigned | 0.1 | 0 | 0 | 2000 | 0x0 | 0x7D00
282 | TPMS1_Tire_Temperature | 轴2左外轮胎温度 | BYTE | [7 empty] | 3 | 24 | 8 | Unsigned | 1 | -55 | -55 | 200 | 0x0 | 0xFF
283 | TPMS1_Tire_Pressure | 轴2内外轮胎压力 | WORD | 0x18FEF433 | 该报文第一字节为0X11 | [5 empty] | 1 | 8 | 16 | Unsigned | 0.1 | 0 | 0 | 2000 | 0x0 | 0x7D00
284 | TPMS1_Tire_Temperature | 轴2左内轮胎温度 | BYTE | [7 empty] | 3 | 24 | 8 | Unsigned | 1 | -55 | -55 | 200 | 0x0 | 0xFF
285 | TPMS1_Tire_Pressure | 轴2右内轮胎压力 | WORD | 0x18FEF433 | 该报文第一字节为0X12 | [5 empty] | 1 | 8 | 16 | Unsigned | 0.1 | 0 | 0 | 2000 | 0x0 | 0x7D00
286 | TPMS1_Tire_Temperature | 轴2右内轮胎温度 | BYTE | [7 empty] | 3 | 24 | 8 | Unsigned | 1 | -55 | -55 | 200 | 0x0 | 0xFF
287 | TPMS1_Tire_Pressure | 轴2右外轮胎压力 | WORD | 0x18FEF433 | 该报文第一字节为0X13 | [5 empty] | 1 | 8 | 16 | Unsigned | 0.1 | 0 | 0 | 2000 | 0x0 | 0x7D00
288 | TPMS1_Tire_Temperature | 轴2右外轮胎温度 | BYTE | [7 empty] | 3 | 24 | 8 | Unsigned | 1 | -55 | -55 | 200 | 0x0 | 0xFF
289 | TPMS1_Tire_Pressure | 轴3左外轮胎压力 | WORD | 0x18FEF433 | 该报文第一字节为0X20 | [5 empty] | 1 | 8 | 16 | Unsigned | 0.1 | 0 | 0 | 2000 | 0x0 | 0x7D00
290 | TPMS1_Tire_Temperature | 轴3左外轮胎温度 | BYTE | [7 empty] | 3 | 24 | 8 | Unsigned | 1 | -55 | -55 | 200 | 0x0 | 0xFF
291 | TPMS1_Tire_Pressure | 轴3内外轮胎压力 | WORD | 0x18FEF433 | 该报文第一字节为0X21 | [5 empty] | 1 | 8 | 16 | Unsigned | 0.1 | 0 | 0 | 2000 | 0x0 | 0x7D00
292 | TPMS1_Tire_Temperature | 轴3左内轮胎温度 | BYTE | [7 empty] | 3 | 24 | 8 | Unsigned | 1 | -55 | -55 | 200 | 0x0 | 0xFF
293 | TPMS1_Tire_Pressure | 轴3右内轮胎压力 | WORD | 0x18FEF433 | 该报文第一字节为0X22 | [5 empty] | 1 | 8 | 16 | Unsigned | 0.1 | 0 | 0 | 2000 | 0x0 | 0x7D00
294 | TPMS1_Tire_Temperature | 轴3右内轮胎温度 | BYTE | [7 empty] | 3 | 24 | 8 | Unsigned | 1 | -55 | -55 | 200 | 0x0 | 0xFF
295 | TPMS1_Tire_Pressure | 轴3右外轮胎压力 | WORD | 0x18FEF433 | 该报文第一字节为0X23 | [5 empty] | 1 | 8 | 16 | Unsigned | 0.1 | 0 | 0 | 2000 | 0x0 | 0x7D00
296 | TPMS1_Tire_Temperature | 轴3右外轮胎温度 | BYTE | [7 empty] | 3 | 24 | 8 | Unsigned | 1 | -55 | -55 | 200 | 0x0 | 0xFF
2025-11-13 李坤：增加变速箱油温
297 | TCUOilTemp | 变速箱油温 | BYTE | 0x1AD4DE03 |  | 48-55 | TCU | 变速箱油温 | Intel | 0F6B | 6 | 48 | 8 | unsigned | 1 | -40 | -40 | 215 | 0x0 | 0xFF | 0x0
2025-12-16 颜聪：应电池所需求，增加电池编码
288 | Pack_num | 电池包 | BYTE[1] | 0x19FFF312 | 蓄电池包总个数n 为避免包个数获取不准确，建议这里n直接取十进制16 |  | BMS | BMS6_BattPackNum_Total | Intel | 0F6B | 0 | 0 | 4 | Unsigned | 1 | 0 | 0 | 15 | 0x0 | 0xFF | 0x1
299 | BMS_SN_SysCode | 箱体编码（国标码） | BYTE[24*n] | 0x18E1EFF3 | 1.该字段由各个箱体的箱体编码组合而成，长度为24byte的整数倍，该帧18E1FFF3每发送4次为一个周期，组成一个箱体编码。 2.TBOX上传16进制原始值，各个箱体编码之间无隔断符，空缺的箱体填0x00×24 3.组码方式：当该帧的byte0为0x11时（高4位为箱号、低4位为帧序号），可确认该帧为首箱的第一包编码数据，将byte2、3、4、5、6、7共6个字节作为该箱体编码的前6位，byte0为0x12时，再次接收byte2、3、4、5、6、7，循环4次（byte0为0x11、12、13、14），即接收完成一个箱体编码，接下来当帧byte为0x21即为下一个箱体编码 |  | BMS |  | Intel | 0F6B | 0 | 0 | 64 |  | 1 | 0
300 | B2V_SN_PackCode | Inner_code | BYTE[24] | 0x1A8800F3 | 该编码取值预与上述类似，但总长度为24byte，一次循环即可，但byte0为（0x01、0x07、0x0D、0x13） |  | BMS |  | Intel | 0F6B | 0 | 0 | 64 |  | 1 | 0
2025-12-26颜聪：应智驾需求，增加智驾数据
300 | Auto_Driving_Status | 智驾数据状态 | BYTE | 0x10FE6F2A | 0x0：智驾数据无效 0x1：智驾数据有效 |  |  | 根据有无此项CAN_ID判断，TBOX填写1或者0 | [16 empty] | 14
301 | Adaptive Cruise Control mode | 自适应巡航控制模式 | BYTE | 0x10FE6F2A | 0x0: Off(Standby) 0x1: Speed control active 0x2: Distance control active 0x3: Overtake mode 0x4: Hold mode 0x5: Finish mode 0x6: Disabled or error condition 0x7: Not available/not valid |  |  |  | Intel | 0F4D&0F6B | 3 | 24 | 3 |  | 1 | 0 | 0 | 7 | 0x0 | 0xF |  |  |  |  | 14
302 | ACC can't enter reason | ACC激活失败原因 | BYTE | 0x10FE6F2A | 0x0: Off 0x1：道路曲率过小，ACC激活失败 0x2: 车道线数据异常，ACC激活失败 0x3: 检测到车门打开，ACC激活失败 0x4: 检测到未系好安全带，ACC激活失败 0x5: 胎压异常，ACC激活失败 0x6: EPB未释放，ACC激活失败 0x7: 挡位非D档，ACC激活失败 0x8: 双闪灯打开，ACC激活失败 0x9: 车辆系统故障，ACC激活失败 0xA: 车速过快，ACC激活失败 0xB: 转向角过大，ACC激活失败 0xC-0xE: Reserved 0xF: Don't care |  |  |  | Intel | 0F4D&0F6B | 5 | 40 | 4 |  | 1 | 0 | 0 | 15 | 0x0 | 0xF |  |  |  |  | 14
303 | ADAS Take Over reason | ADAS请求人工接管原因 | BYTE | 0x10FE6F2A | 0x0: Off 0x1: 车速过快，请接管车辆 0x2: 车辆故障，请接管车辆 0x3: 智驾系统故障，请接管车辆 0x4: 车道线数据异常，请接管车辆 0x5: 检测到车门打开，请接管车辆 0x6: 检测到未系好安全带，请接管车辆 0x7: 变道失败，请接管车辆 0x8: 避让失败，请接管车辆 0x9-0xE: Reserved 0xF: Don't care |  |  |  | Intel | 0F4D&0F6B | 5 | 44 | 4 |  | 1 | 0 | 0 | 15 | 0x0 | 0xF |  |  |  |  | 14
304 | ADAS Take Over Remind | ADAS请求接管提示 | BYTE | 0x10FE6F2A | 0x0: Off 0x1: 系统故障，请接管车辆 0x2: 严重故障，请立即接管车辆 0x3: 驾驶员未接管车辆，减速停车中 0x4-0x6: Reserved 0x7: Don't care |  |  |  | Intel | 0F4D&0F6B | 6 | 48 | 3 |  | 1 | 0 | 0 | 7 | 0x0 | 0x7 |  |  |  |  | 14
305 | HWA Work status | HWA工作状态 | BYTE | 0x18FE5121 | 0x0: Off 0x1: HWA standby 0x2: HWA on 0x3: Don't care |  |  |  | Intel | 0F4D&0F6B | 1 | 8 | 2 |  | 1 | 0 | 0 | 3 | 0x0 | 0x3 |  |  |  |  | 14
306 | Nodge remind | 避让状态 | BYTE | 0x18FE5121 | 0x0: off 0x1: 正在向左避让 0x2: 正在向右避让 0x3: 避让失败 0x4-0x7:Reserved |  |  |  | Intel | 0F4D&0F6B | 3 | 24 | 3 |  | 1 | 0 | 0 | 7 | 0x0 | 0x7 |  |  |  |  | 14
307 | Lane Change remind | 变道状态 | BYTE | 0x18FE5121 | 0x0: off 0x1: 正在向左变道 0x2: 正在向右变道 0x3: 变道失败 0x4-0x7:Reserved |  |  |  | Intel | 0F4D&0F6B | 3 | 27 | 3 |  | 1 | 0 | 0 | 7 | 0x0 | 0x7 |  |  |  |  | 14
308 | Advanced_emergency_braking_system_state | 紧急制动系统当前状态 | BYTE | 0x0CF02FA0 | 0x0:system is not ready (initialization not finished) 0x1:system is temporarily not available 0x2:system is deactivated by driver 0x3:system is ready and activated 0x4:driver overrides system 0x5:collision warning active 0x6:collision warning with braking 0x7:emergency braking active 0X8-0xD:reserved for future use 0xE:error indication 0xF:not available / not installed |  |  |  |  | 0F4D&0F6B | 0 | 0 | 4 |  | 1 | 0 | 0 | 15 | 0x0 | 0xF |  |  |  |  | 14
309 | CollisionWarnLlevel | 碰撞报警等级 | BYTE | 0x0CF02FA0 | 0x0:no warning 0x1:warning level 1 - lowest 0x2:warning level 2 0x3:warning level 3 0x4: warning level 4 0x5:warning level 5 0x6:warning level 6 0x7: warning level 7 - highest 0x8-0xE:Reserved 0xF: don’t care / take no action |  |  |  |  | 0F4D&0F6B | 0 | 4 | 4 |  | 1 | 0 | 0 | 15 | 0x0 | 0xF |  |  |  |  | 14
310 | Lane DepartureImminentRside | 道路右偏离预警 | BYTE | 0x10F007E8 | 0x0: Not imminent 0x1: Imminent 0x2: Reserved 0x3: Not used |  |  |  | Intel | 0F4D&0F6B | 0 | 4 | 2 |  | 1 | 0 | 0 | 3 | 0x0 | 0x3 |  |  |  |  | 14
311 | Lane DepartureImminentLside | 道路左偏离预警 | BYTE | 0x10F007E8 | 0x0: Not imminent 0x1: Imminent 0x2: Reserved 0x3: Not used |  |  |  | Intel | 0F4D&0F6B | 0 | 6 | 2 |  | 1 | 0 | 0 | 3 | 0x0 | 0x3 |  |  |  |  | 14
312 | VCU_AutoDriveSt | 车辆自动驾驶状态 | BYTE | 0x16FF09D0 | 0x0：Initiate 0x1：Entering ACC working mode 0x2：Entered ACC working mode 0x3：Entering HWA working mode 0x4：Entered HWA working mode 0x5: Entered ACC Override working mode 0x7：Entering LKA working mode 0x8：Entered LKA working mode 0x9：Entering ACC-LKA working mode 0xA：Entered ACC-LKA working mode 0xB-0xF：Invalid |  |  |  | Intel | 0F4D&0F6B | 0 | 0 | 4 |  | 1 | 0 | 0 | 15 | 0x0 | 0xF |  |  |  |  | 14
313 | Longitudinal Acceleration | X轴纵向加速度（车辆向前加速为正） | BYTE | 0x18F0090B | 0xFE: Error Indicator 0xFF: Not available |  |  |  | Intel | 0F4D&0F6B | 7 | 56 | 8 |  | 0.1 | 0 | -12.5 | 12.5 | 0x0 | 0xFA |  |  |  |  | 14
314 | Front axle speed | 前轴平均速度 | BYTE[2] | 0x18FEBF0B | 0xFE: Error indicator 0xFF: Not available |  |  |  | Intel | 0F4D&0F6B | 0 | 0 | 16 |  | 1/256 | 0 | 0 | 251 | 0x0 | 0xFAFF |  |  |  |  | 14
316 | HWA can't enter reason | HWA激活失败原因 | BYTE | 0x18FE5121 | 0x0: Off 0x1：道路曲率过小，ACC激活失败 0x2：车速不满足，ACC激活失败 0x3：距离过近，ACC激活失败 0x4：转向角过大，ACC激活失败 0x5：软开关关闭，ACC激活失败 0x6：双闪灯打开，ACC激活失败 0x7：挡位非D档，ACC激活失败 0x8：智驾系统故障，ACC激活失败 0x9：其他原因，ACC激活失败 0xA-0xE：Reserved 0xF：Don't care |  |  |  | Intel | 0F4D&0F6B | 5 | 40 | 4 |  | 1 | 0 | 0 | 15 | 0x0 | 0xF
317 | Speed of forward vehicle | 前车车速 | BYTE | 0x10FE6F2A | 0xFF：Invalid |  |  |  | Intel | 0F4D&0F6B | 0 | 0 | 8 |  | 1 | 0 | 0 | 250 | 0x0 | 0xFA
318 | Distance to forward vehicle | 前车距离 | BYTE | 0x10FE6F2A | 0xFF：Invalid |  |  |  | Intel | 0F4D&0F6B | 1 | 8 | 8 |  | 1 | 0 | 0 | 250 | 0x0 | 0xFA
319 | MDC_ErrorLevel | 自动驾驶系统故障状态 | BYTE | 0x16FF919E | 0x0：无故障 0x1：一级故障 0x2：二级故障 0x3：三级故障 |  |  |  | Intel |  | 0 | 3 | 2 |  | 1 | 0 | 0 | 3 | 0x0 | 0x3
320 | MDC_ReqStrAngle | MDC方向盘转角请求 | BYTE | 0x16FF919E | 0xFFFF：Invalid |  |  |  | Intel |  | 3 | 24 | 16 |  | 1 | 0 | -3212.7 | 3212.7 | 0x0 | 0xFAFE
321 | MDC_VCUBreakAccSpeedReq | MDC_VCU制动加速度请求 | BYTE | 0x16FF929E | 0xFF：Invalid |  |  |  | Intel |  | 1 | 8 | 8 |  | 1 | 0 | 0 | 10 | 0x0 | 0xFA
322 | MDC_VCUAxleDriveTorqueReq | MDC_VCU轮端驱动扭矩需求 | BYTE[2] | 0x16FF929E | 0x3FFF：Invalid |  |  |  | Intel |  | 3 | 24 | 14 |  | 1 | 0 | -80000 | 80000 | 0x0 | 0x3E80
316 | Steering Wheel Angle | 方向盘角度（逆时针为正） | BYTE[2] | 0x18F0090B | - |  |  |  | Intel | 0F4D&0F6B | 0 | 0 | 16 |  | 1/1024 | -31.374 | -31.374 | 31.374 | 0x0 | 0xFAFE |  |  |  |  | 14
2026-3-4:卢旺达增加横向加速度信号
318 | Lateral Accleration | 横向加速度 | BYTE[2] | 0x18F0090B | - |  |  |  | Intel | 0F6B | 5 | 40 | 16 |  | 0.00048828 | -15.687 | -15.687 | 16.3125 | 0x0 | 0xFF |  |  |  |  | 15

## 0x0F9B_能耗高密数据上传
| 英文 | 字段 | 数据类型 | CAN id | 描述及要求 | 位 | 控制器 | 匹配字段 | 解析方式 | 上传ID | Start Byte_ 起始字节 | Start Bit_ 起始位 | 信号长度 | Date Type_ 数据类型 | Resolut 精度 | Offset_ 偏移量 | 物理最小值 | 物理最大值 | 总线最小值 | 总线最大值 | Initial Value (Hex) 初始值 | Invalid Value(Hex) 无效值 | Unit 单位 | 信号值描述 | 版本 | 字段 | 数据类型 | 描述及要求
1 | Velocity | VCU1_TCU_车速 | BYTE | 0x18FFF101 | 单位：Km/h |  | VCU | 车速信号 | Intel | 0x0F4B | 7 | 56 | 8 | Unsigned | 1 | 0 | 0 | 255 | 0x0 | 0xFF | 0x0 | 0x0 | km/h | 0
2 | Altitude | 高程 | WORD | TBOX内 | 海拔高度，单位为米（m）（有符号数） |  | TBOX |  |  | 0x0F4B
3 | Total_Mileage | HR_高精度车辆总里程 | DWORD | 0x18FEC1EE | 单位：km,系数：0.005km/bit |  | HR | 高精度车辆总里程 | Intel | 0x0F4B | 0 | 0 | 32 | Unsigned | 0.005 | 0 | 0 | 21474836.47 | 0x0 | 0xFFFFFFFF | 0 | 0 | km | 0
4 | MCU_MotorSpd | MCU1电机实际转速 | WORD | 0x16FF31C1 | 单位：Rpm | 0-14 | MCU | 电机实际转速 | Intel | 0x0F4B | 1 | 8 | 15 | Unsigned | 1 | -16000 | 16000 | 8000 | 0x0 | 0x7FFF | 0x3E80 | 0x3E80 | rpm | 0
5 | MCU_MotorTrq | MCU1电机实际扭矩 | WORD | 0x16FF31C1 | 单位：牛米 | 0-12 | MCU | 电机实际扭矩 | Intel | 0x0F4B | 2 | 23 | 13 | Unsigned | 1 | -4000 | -4000 | 4000 | 0x0 | 0x1FFF | 0xFA0 | 0xFA0 | Nm | 0
6 | MCU_MCU_DCVolt | MCU3母线电压（电机电压） | WORD | 0x16FF32C2 | 单位：V |  | MCU | 母线电压 | Intel | 0x0F4B | 3 | 24 | 10 | Unsigned | 1 | 0 | 0 | 0 | 0 | 0 | 0 | 0 | V | 0
7 | MCU_MCU_DcCurr | 电机控制器直流侧电流 | WORD | 0x16FF31C1 | 单位：A |  | MCU | 电机控制器直流侧电流 | Intel | 0x0F4B | 4 | 36 | 12 | Unsigned | 1 | -1000 | -1000 | 1000 | 0x0 | 0x7D0 | 0x3E8 |  | A
8 | Battery_Current | BMS1电池总电流 | WORD | 0x18FF21B1 | 单位：A，系数 0.1/Bit |  | BMS | 电池总电流 | Intel | 0x0F4B | 3 | 28 | 14 | Unsigned | 0.2 | -1500 | -1500 | 1500 | 0x0 | 0x3A98 | 0x1D4C | 0x1D4C | A | e.g. -100A is charge current
9 | Battery_Out_Total_Volt | 电池外部总电压 | WORD | 0x18FF21B1 | 单位： 1V | 20-29 | BMS | 电池总电压 | Intel | 0x0F4B | 5 | 42 | 10 | Unsigned | 1 | 0 | 0 | 1000 | 0x0 | 0x3E8 | 0x0 | 0x0 | V | 0
10 | Brake_SwitchSt | 制动开关状态 |  | 0x18FFF101 | 0x0：未踩下 0x1：踩下 |  | VCU | 制动开关状态 | Intel | 32960 | 0 | 4 | 1 | Unsigned | 1 | 0 | 0 | 1 | 0x0 | 0x1 | 0x0
11 | GLC_PEmode | E/P模式 |  | 0xC010305 | 还有一帧来源是：0x18FFF101 是早期波轮车型，现已全面切换当前ID " 0x0：动力模式 0x1：经济模式 " |  | GLC | E/P模式 | Intel | 0x0F6B | 2 | 23 | 1 | Unsigned | 1 | 0 | 0 | 1 | 0x0 | 0x1 |  |  |  |  | 4
12 | TCU_CurrGear | 变速箱当前档位 |  | 0x16FF41D1 | 0x0：N 档,0x1：R 档 0x2：一档,0x3：二档 0x4：三档,0x5：四挡 0x6：五档,0x7：六档 0x8：七档,0xF：档位 错误（进挡失败） | 0-3 | TCU | TCU1变速箱当前档位 | Intel | 0x0F4B | 0 | 4 | 4 | Unsigned | 1 | 0 | 0 | 15 | 0x0 | 0xF | 0x0 | 0x0 | 0 | 0
13 | Acc_Pedal_depth | 加速踏板开度 | BYTE | 0x18FF03A3 | 0.1%/Bit | 4-11 | VCU | 油门信号 | Intel | 0x0F4B | 4 | 32 | 8 | Unsigned | 0.4 | 0 | 0 | 100 | 0x0 | 0xFA | 0x0 | 0x0 | % | 0
14 | VCU_SOC | VCU4_整车剩余可用电量 | BYTE | 0x18FFF101 | 单位：1% |  | VCU | 整车剩余可用电量 | Intel | 0x0F4B | 1 | 9 | 7 | Unsigned | 1 | 0 | 0 | 100 | 0x0 | 0x7F | 0x0 | 0x0 | % | 0
15 | DCDC_Input_Volt | DCDC1输入电压 | WORD | 0x18FF7111 | 单位：V |  | DCDC | DCDC 输入电压 | Intel | 0x0F4B | 2 | 16 | 16 | Unsigned | 1 | 0 | 0 | 1000 | 0x0 | 0x3E8 | 0x0 | 0x0 | Ｖ | 0
16 | DCDC_Input_Current | DCDC1输入电流 | BYTE | 0x18FF7111 | 单位：A |  | DCDC | DCDC 输入电流 | Intel | 0x0F4B | 0 | 0 | 8 | Unsigned | 1 | 0 | 0 | 250 | 0x0 | 0xFA | 0x0 | 0x0 | Ａ | 0
17 | DCDC_Output_Volt | DCDC1输出电压 | BYTE | 0x18FF7111 | 单位：V，系数：0.25/Bit |  | DCDC | DCDC 输出电压 | Intel | 0x0F4B | 5 | 40 | 8 | Unsigned | 0.25 | 0 | 0 | 50 | 0x0 | 0xC8 | 0x0 | 0x0 | Ｖ | 0
18 | DCDC_Output_Current | DCDC1输出电流 | BYTE | 0x18FF7111 | 单位：A |  | DCDC | DCDC 输出电流 | Intel | 0x0F4B | 4 | 32 | 8 | Unsigned | 1 | 0 | 0 | 250 | 0x0 | 0xFA | 0x0 | 0x0 | Ａ | 0
19 | eps1HVInputVolt | EPS1控制器母线电压 | WORD | 0x18FF7708 | 油泵电压 |  | EPS | EPS1控制器母线电压 | Intel | 0x0F4B | 2 | 16 | 16 | Unsigned | 1 | 0 | 0 | 1000 | 0x0 | 0x3E8 | 0x0 |  | Ｖ
20 | eps1HVInputCurr | EPS1控制器电流 | BYTE | 0x18FF7708 | 油泵电流 |  | EPS | EPS1控制器电流 | Intel | 0x0F4B | 4 | 32 | 8 | Unsigned | 0.5 | 0 | 0 | 100 | 0x0 | 0x3E8 | 0x0 |  | Ａ
21 | APC_HV_InputCurr | EPS1母线电压 （实为：APC母线电压） | WORD | 0x18FF7313 | 单位：V |  | EPS | 控制器母线电压 | Intel | 0x0F4B | 2 | 16 | 16 | Unsigned | 1 | 0 | 0 | 1000 | 0x0 | 0x3E8 | 0x0 | 0x0 | Ｖ | 0
22 | EPS_IGBTTemp （实为：APC_HVInputCurr） | EPS1控制器电流 （实为：APC控制器电流） | BYTE | 0x18FF7313 | 单位：A，系数 0.5/Bit |  | EPS | 控制器电流 | Intel | 0x0F4B | 4 | 32 | 8 | Unsigned | 0.5 | 0 | 0 | 100 | 0x0 | 0x3E8 | 0x0 | 0x0 | Ａ | 0
23 | TCU_TCU_Mode | 变速箱A/M模式反馈 | DWORD | 0x16FF41D1 | 00：自动档 01：手动档 | 6-7 | TCU | 变速箱A/M模式反馈 | Intel | 0x0F4B | 1 | 14 | 2 | Unsigned | 1 | 0 | 0 | 3 | 0x0 | 0x3 | 0x0 | 0x0 | 0 | 0
24 | Vehicle_WorkSt | 整车工作状态 |  | 0x18FFF101 | 0x0：Init 0x1：HV On 0x2：Ready-Yellow 0x3：Ready-Green | 0-2 | VCU | 整车工作状态 | Intel | 32960 | 0 | 0 | 2 | Unsigned | 1 | 0 | 0 | 3 | 0x0 | 0x3 | 0x0
25 | PTC_WorkSt | PTC工作状态 |  | 0x18FF7E1E | 0x0：关闭 0x1：工作 0x2：故障 |  |  | PTC工作状态 | Intel | 0x0F6B | 0 | 0 | 2 | Unsigned | 1 | 0 | 0 | 3 | 0x0 | 0x3 | 0x0 |  |  |  | 5
26 | AC_WorkSt | AC工作状态 |  | 0x18FF9A19 | 0x0：关闭 0x1：工作 0x2：故障 |  |  | AC开关状态 | Intel | 32960 | 3 | 24 | 2 | Unsigned | 1 | 0 | 0 | 3 | 0x0 | 0x3
27 | GSM1_SlowGear | 缓速挡位 |  | 0xC010305 | 就是滑行能量回收等级 早期回收等级有9级 发缓速档位信号的最高到5级 |  | GLC | 能量回收挡位开关 | Intel | 0x0F6B | 3 | 24 | 3 | Unsigned | 1 | 0 | 0 | 5 | 0x0 | 0x8 |  |  |  |  | 4
28 | VCU_VehEstMass | 载重信息 |  | 0x18FF41D0 | 有21位，改为DWORD |  | VCU | ICAN | Intel | 0x0F6B | 1 | 11 | 21 | Unsigned | 0.1 | 0 | 0 | 209000 | 0x0 | 0x1FFFFF | 0x0 |  | KG |  | 7
2026/3/5增加事故分析高频数据
29 | BMS3_SOC | 电池荷电量 | BYTE | 0x18FF23B3 |  |  | BMS |  | Intel | 0F9B | 3 | 24 | 8 | unsigned | 0.5 | 0
30 | BMS3_DCChrgCurr_Req | 直流充电需求电流 | BYTE | 0x18FF23B3 |  |  | BMS |  | Intel | 0F9B | 0 | 0 | 8 | unsigned | 2 | 0
31 | BMS3_DCChrgVolt_Req | 直流充电需求电压 | WORD | 0x18FF23B3 |  |  | BMS |  | Intel | 0F9B | 1 | 8 | 10 | unsigned | 1 | 0
32 | BMS9_CHGStop_ErrorCode | 充电终止故障码 |  | 0x18FF27B7 |  |  | BMS |  | Intel | 0F9B | 7 | 56 | 6 | unsigned | 1 | 0
33 | BMS4_ActualSOC | 真实SOC | BYTE | 0x18FF24B4 |  |  | BMS |  | Intel | 0F9B | 7 | 56 | 8 | unsigned | 0.5 | 0
34 | BMS4_Isolation_Resistance | 绝缘电阻 | DWORD | 0x18FF24B4 |  |  | BMS |  | Intel | 0F9B | 1 | 14 | 14 | unsigned | 100 | 0
35 | BMS4_Brach2_Current | 电池支路2电流（加热回路） |  | 0x18FF24B4 |  |  | BMS |  | Intel | 0F9B | 5 | 42 | 14 | unsigned | 0.2 | -1500
36 | BMS1_stMode | BMS模式状态 |  | 0x18FF21B1 |  |  | BMS |  | Intel | 0F9B | 0 | 0 | 4 | unsigned | 1 | 0
37 | BMS1_BattCurr | 电池总电流 | DWORD | 0x18FF21B1 |  |  | BMS |  | Intel | 0F9B | 3 | 28 | 14 | unsigned | 0.2 | -1500
38 | BMS1_BattVolt | 电池总电压 |  | 0x18FF21B1 |  |  | BMS |  | Intel | 0F9B | 5 | 42 | 10 | unsigned | 1 | 0
39 | BMS1_stCC2 | 直流快充连接（CC2）状态 |  | 0x18FF21B1 |  |  | BMS |  | Intel | 0F9B | 1 | 10 | 1 | unsigned | 1 | 0
40 | BMS1_NegRlySts | 主负继电器状态 |  | 0x18FF21B1 |  |  | BMS |  | Intel | 0F9B | 1 | 8 | 1 | unsigned | 1 | 0
41 | BMS1_DCChrgPosRlySts_A | A枪直流充正极电继电器状态 |  | 0x18FF21B1 |  |  | BMS |  | Intel | 0F9B | 2 | 17 | 1 | unsigned | 1 | 0
42 | BMS1_DCChrgNegRlySts_A | A枪直流充负极电继电器状态 |  | 0x18FF21B1 |  |  | BMS |  | Intel | 0F9B | 2 | 18 | 1 | unsigned | 1 | 0
43 | BMS1_DCChrgPosRlySts_B | B枪直流充正极电继电器状态（预留） |  | 0x18FF21B1 |  |  | BMS |  | Intel | 0F9B | 2 | 19 | 1 | unsigned | 1 | 0
44 | BMS1_DCChrgNegRlySts_B | B枪直流充负极电继电器状态（预留） |  | 0x18FF21B1 |  |  | BMS |  | Intel | 0F9B | 2 | 20 | 1 | unsigned | 1 | 0
45 | BMS1_ThermalReq | 动力电池热管理请求 |  | 0x18FF21B1 |  |  | BMS |  | Intel | 0F9B | 1 | 11 | 2 | unsigned | 1 | 0
46 | BMS15_BattVolt_Inner | 电池内部总电压 | WORD | 0x18FF26D1 |  |  | BMS |  | Intel | 0F9B | 1 | 8 | 16 | unsigned | 1 | 0
47 | BMS15_TmsModeCtr | BMS请求热管理模式 | WORD | 0x18FF26D1 |  |  | BMS |  | Intel | 0F9B | 0 | 0 | 2 | unsigned | 1 | 0
48 | BMS7_MaxVolt_Cell | 单体最高电压 |  | 0x18FF25B5 |  |  | BMS |  | Intel | 0F9B | 3 | 26 | 14 | unsigned | 0.001 | 0
49 | BMS7_CellVolt_Min | 单体最低电压 | WORD | 0x18FF25B5 |  |  | BMS |  | Intel | 0F9B | 0 | 0 | 14 | unsigned | 0.001 | 0
50 | BMS8_MaxTemp_Cell | 单体最高温度 | BYTE | 0x18FF26B6 |  |  | BMS |  | Intel | 0F9B | 2 | 20 | 8 | unsigned | 1 | -40
51 | BMS8_MinTemp_Cell | 单体最低温度 | BYTE | 0x18FF26B6 |  |  | BMS |  | Intel | 0F9B | 0 | 0 | 8 | unsigned | 1 | -40
52 | BMS5_Err_Code | 故障代码 | WORD | 0x19FFF211 |  |  | BMS |  | Intel | 0F9B | 2 | 16 | 16 | unsigned | 1 | 0
53 | BMS5_Err_Amount | 故障数量 | BYTE | 0x19FFF211 |  |  | BMS |  | Intel | 0F9B | 0 | 0 | 8 | unsigned | 1 | 0
54 | BMS20_Gun1DCPosTemp | 直流充电A枪DC+温度 | BYTE | 0x19FFFA19 |  |  | BMS |  | Intel | 0F9B | 0 | 0 | 8 | unsigned | 1 | -40
55 | BMS20_Gun1DCnEGTemp | 直流充电A枪DC-温度 | BYTE | 0x19FFFA19 |  |  | BMS |  | Intel | 0F9B | 1 | 8 | 8 | unsigned | 1 | -40
56 | BMS20_Gun2DCPosTemp | 直流充电B枪DC+温度 | BYTE | 0x19FFFA19 |  |  | BMS |  | Intel | 0F9B | 2 | 16 | 8 | unsigned | 1 | -40
57 | BMS20_Gun2DCnEGTemp | 直流充电B枪DC-温度 | BYTE | 0x19FFFA19 |  |  | BMS |  | Intel | 0F9B | 3 | 24 | 8 | unsigned | 1 | -40
58 | BMS21_BDU_RT5 | BDU铜排bat-温度 | BYTE | 0x19FFFA1A |  |  | BMS |  | Intel | 0F9B | 1 | 8 | 8 | unsigned | 1 | -40
59 | BMS21_BDU_RT6 | BDU铜排bat+温度 | BYTE | 0x19FFFA1A |  |  | BMS |  | Intel | 0F9B | 2 | 16 | 8 | unsigned | 1 | -40
60 | BMS21_BDU_RT7 | BDU铜排pre-温度 | BYTE | 0x19FFFA1A |  |  | BMS |  | Intel | 0F9B | 3 | 24 | 8 | unsigned | 1 | -40
61 | BMS21_BDU_RT8 | BDU铜排pre+温度 | BYTE | 0x19FFFA1A |  |  | BMS |  | Intel | 0F9B | 4 | 32 | 8 | unsigned | 1 | -40
62 | WakeMode | 唤醒模式 | BYTE | 0x19FFFA1A |  |  | BMS |  | Intel | 0F9B | 5 | 40 | 8 | unsigned | 1 | 0
63 | SoftWareVer | 软件内部版本号 | WORD | 0x19FFFA1A |  |  | BMS |  | Intel | 0F9B | 6 | 48 | 16 | unsigned | 1 | 0
64 | TCU1_StMode | TCU状态 | BYTE | 0x16FF41D1 |  |  | TCU |  | Intel | 0F9B | 0 | 0 | 4 | unsigned | 1 | 0
65 | TCU1_CurrGear | 变速箱当前档位 |  | 0x16FF41D1 |  |  | TCU |  | Intel | 0F9B | 0 | 4 | 4 | unsigned | 1 | 0
66 | TCU1_GearShift_Req | TCU换挡请求 | BYTE | 0x16FF41D1 |  |  | TCU |  | Intel | 0F9B | 2 | 16 | 1 | unsigned | 1 | 0
67 | TCU1_GearShiftStep | 换挡步骤 |  | 0x16FF41D1 |  |  | TCU |  | Intel | 0F9B | 2 | 18 | 3 | unsigned | 1 | 0
68 | TCU1_DriverRequireGear | 目标挡位 |  | 0x16FF41D1 |  |  | TCU |  | Intel | 0F9B | 3 | 24 | 4 | unsigned | 1 | 0
69 | TCU1_VehicleSlope | 车辆前后倾角 | BYTE | 0x16FF41D1 |  |  | TCU |  | Intel | 0F9B | 4 | 32 | 8 | unsigned | 1 | -90
70 | TCU1_ShiftMode | 变速箱A/M模式反馈 | WORD | 0x16FF41D1 |  |  | TCU |  | Intel | 0F9B | 1 | 14 | 2 | unsigned | 1 | 0
71 | TCU2_MotorSpd_Req | TCU目标转速 |  | 0x16FF42D2 |  |  | TCU |  | Intel | 0F9B | 0 | 0 | 14 | unsigned | 1 | -8000
72 | TCU2_TrsmOut_Spd | TCU输出轴转速 | WORD | 0x16FF42D2 |  |  | TCU |  | Intel | 0F9B | 5 | 42 | 14 | unsigned | 1 | -8000
73 | TCU2_MotorCtrMode_Req | 电机控制模式 |  | 0x16FF42D2 |  |  | TCU |  | Intel | 0F9B | 7 | 56 | 2 | unsigned | 1 | 0
74 | VCU1_BMSStModeReq | VCU请求BMS状态 | BYTE | 0x18FF01A1 |  |  | VCU |  | Intel | 0F9B | 0 | 0 | 4 | unsigned | 1 | 0
75 | VCU1_BMS_ThermalWorkSt | VCU_BMS热管理工作情况 |  | 0x18FF01A1 |  |  | VCU |  | Intel | 0F9B | 0 | 4 | 3 | unsigned | 1 | 0
76 | VCU1_BMS_ThermalPowerAllow | 允许动力电池热管理功率 | BYTE | 0x18FF01A1 |  |  | VCU |  | Intel | 0F9B | 1 | 8 | 8 | unsigned | 0.1 | 0
77 | VCU1_BMS_MaxDCChargeVoltageLim | VCU限制最大充电电压 | DWORD | 0x18FF01A1 |  |  | VCU |  | Intel | 0F9B | 2 | 16 | 10 | unsigned | 1 | 0
78 | VCU1_BMS_DCChargePower | VCU限制最大充电功率 |  | 0x18FF01A1 |  |  | VCU |  | Intel | 0F9B | 4 | 32 | 10 | unsigned | 1 | 0
79 | VCU1_SysUsefulPower | VCU限制最大可用功率 |  | 0x18FF01A1 |  |  | VCU |  | Intel | 0F9B | 5 | 42 | 10 | unsigned | 1 | 0
80 | VCU1_CheckSum | 校验（检测PCAN掉线） | BYTE | 0x18FF01A1 |  |  | VCU |  | Intel | 0F9B | 7 | 56 | 8 | unsigned | 1 | 0
81 | VCU2_MCUMOT_StModeReq | VCU请求MCU状态 | BYTE | 0x0CFF02A1 |  |  | VCU |  | Intel | 0F9B | 0 | 0 | 4 | unsigned | 1 | 0
82 | VCU2_MCU_WorklModeReq | MCU工作模式请求 |  | 0x0CFF02A1 |  |  | VCU |  | Intel | 0F9B | 0 | 4 | 2 | unsigned | 1 | 0
83 | VCU2_MCU_AntiSlipModeReq | VCU请求MCU进入驻坡模式 |  | 0x0CFF02A1 |  |  | VCU |  | Intel | 0F9B | 0 | 6 | 2 | unsigned | 1 | 0
84 | VCU2_MCUTorque_Req | 电机扭矩请求(正扭矩代表前进方向的扭矩，负扭矩代表后退方向的扭矩) | WORD | 0x0CFF02A1 |  |  | VCU |  | Intel | 0F9B | 1 | 8 | 14 | unsigned | 1 | -5000
85 | VCU2_MotSpeed_Req | 电机转速请求 | WORD | 0x0CFF02A1 |  |  | VCU |  | Intel | 0F9B | 3 | 24 | 14 | unsigned | 1 | -5000
86 | VCU2_Brake_SwitchSt | 制动开关状态 |  | 0x0CFF02A1 |  |  | VCU |  | Intel | 0F9B | 5 | 47 | 1 | unsigned | 1 | 0
87 | VCU2_Motor_RapidDisChargeCommand | 电机快速放电指令 |  | 0x0CFF02A1 |  |  | VCU |  | Intel | 0F9B | 6 | 49 | 1 | unsigned | 1 | 0
88 | VCU2_CheckSum | 校检和（检测PCAN掉线） | BYTE | 0x0CFF02A1 |  |  | VCU |  | Intel | 0F9B | 7 | 56 | 8 | unsigned | 1 | 0
89 | VCU3_TCU_StModeReq | VCU请求TCU状态 | BYTE | 0x18FF03A3 |  |  | VCU |  | Intel | 0F9B | 0 | 0 | 4 | unsigned | 1 | 0
90 | VCU3_TCU_GearReq | VCU请求TCU挂入目标档位 |  | 0x18FF03A3 |  |  | VCU |  | Intel | 0F9B | 0 | 4 | 4 | unsigned | 1 | 0
91 | VCU3_BrakePedPosn | 制动踏板深度 | BYTE | 0x18FF03A3 |  |  | VCU |  | Intel | 0F9B | 1 | 8 | 8 | unsigned | 1 | 0
92 | VCU3_PTO_Req | 取力器请求 | WORD | 0x18FF03A3 |  |  | VCU |  | Intel | 0F9B | 2 | 16 | 1 | unsigned | 1 | 0
93 | VCU3_AutoDriveReq | 自动驾驶请求 |  | 0x18FF03A3 |  |  | VCU |  | Intel | 0F9B | 2 | 17 | 1 | unsigned | 1 | 0
94 | VCU3_InnerTorqueReq | VCU原始扭矩请求 |  | 0x18FF03A3 |  |  | VCU |  | Intel | 0F9B | 2 | 18 | 14 | unsigned | 1 | -5000
95 | VCU3_ACCPedualPct | 油门信号 | BYTE | 0x18FF03A3 |  |  | VCU |  | Intel | 0F9B | 4 | 32 | 8 | unsigned | 0.4 | 0
96 | VCU4_VehWorkSt | 整车工作状态 | BYTE | 0x18FFF101 |  |  | VCU |  | Intel | 0F9B | 0 | 0 | 2 | unsigned | 1 | 0
97 | VCU4_HandBrakeSt | 手刹状态 |  | 0x18FFF101 |  |  | VCU |  | Intel | 0F9B | 0 | 2 | 1 | unsigned | 1 | 0
98 | VCU4_BrakeSwitchSt | 制动开关状态 |  | 0x18FFF101 |  |  | VCU |  | Intel | 0F9B | 0 | 4 | 1 | unsigned | 1 | 0
99 | VCU4_VehLowPwrSts | 整车低电量提醒 |  | 0x18FFF101 |  |  | VCU |  | Intel | 0F9B | 0 | 5 | 1 | unsigned | 1 | 0
100 | VCU4_VehWarningLevel | 整车故障等级 |  | 0x18FFF101 |  |  | VCU |  | Intel | 0F9B | 0 | 6 | 2 | unsigned | 1 | 0
101 | VCU4_KeyOnSts | 钥匙ON信号状态 | BYTE | 0x18FFF101 |  |  | VCU |  | Intel | 0F9B | 1 | 8 | 1 | unsigned | 1 | 0
102 | VCU4_VehSOC | 整车剩余可用电量 |  | 0x18FFF101 |  |  | VCU |  | Intel | 0F9B | 1 | 9 | 7 | unsigned | 1 | 0
103 | VCU4_AirPress1 | 气压信号1 | BYTE | 0x18FFF101 |  |  | VCU |  | Intel | 0F9B | 2 | 16 | 8 | unsigned | 0.01 | 0
104 | VCU4_AirPress2 | 气压信号2 | BYTE | 0x18FFF101 |  |  | VCU |  | Intel | 0F9B | 3 | 24 | 8 | unsigned | 0.01 | 0
105 | VCU4_VehSpeed | 车速 | BYTE | 0x18FFF101 |  |  | VCU |  | Intel | 0F9B | 7 | 56 | 8 | unsigned | 1 | 0
106 | BMS2_MaxDisChrgPwr_Pulse | 最大放电脉冲功率(60s) | DWORD | 0x17FF22B2 |  |  | BMS |  | Intel | 0F9B | 2 | 20 | 10 | unsigned | 1 | 0
107 | BMS2_MaxDisChrgPwr_Contn | 最大放电持续功率 |  | 0x17FF22B2 |  |  | BMS |  | Intel | 0F9B | 5 | 40 | 10 | unsigned | 1 | 0
108 | BMS2_MaxChrgPwr_Pulse | 最大充电脉冲功率(60s) |  | 0x17FF22B2 |  |  | BMS |  | Intel | 0F9B | 3 | 30 | 10 | unsigned | 1 | 0
109 | BMS2_MaxChrgPwr_Contn | 最大充电持续功率 | WORD | 0x17FF22B2 |  |  | BMS |  | Intel | 0F9B | 6 | 50 | 10 | unsigned | 1 | 0
110 | VCU11_CruiseSetting | 巡航设置 |  | 0x18FFF603 |  |  | VCU |  | Intel | 0F9B | 3 | 28 | 1 | unsigned | 1 | 0
111 | VCU11_CruiseCancel | 巡航取消 |  | 0x18FFF603 |  |  | VCU |  | Intel | 0F9B | 3 | 29 | 1 | unsigned | 1 | 0
112 | VCU11_Cruise_SetInc | 巡航+ |  | 0x18FFF603 |  |  | VCU |  | Intel | 0F9B | 3 | 30 | 1 | unsigned | 1 | 0
113 | VCU11_Cruise_SetDec | 巡航- |  | 0x18FFF603 |  |  | VCU |  | Intel | 0F9B | 3 | 31 | 1 | unsigned | 1 | 0
114 | VCU_CabFlip | 驾驶室翻转状态 | BYTE | 0x18FF24D0 |  |  | VCU |  | Intel | 0F9B | 0 | 0 | 1 | unsigned | 1 | 0
115 | VCU_ACC_Sts | ACC挡状态 |  | 0x18FF24D0 |  |  | VCU |  | Intel | 0F9B | 0 | 1 | 1 | unsigned | 1 | 0
116 | VCU_BMS_ChrgSts | 充电状态 |  | 0x18FF24D0 |  |  | VCU |  | Intel | 0F9B | 0 | 2 | 1 | unsigned | 1 | 0
117 | VCU_Intell_Recharge_WakeupSts | TBOX智能补电唤醒状态 |  | 0x18FF24D0 |  |  | VCU |  | Intel | 0F9B | 0 | 3 | 1 | unsigned | 1 | 0
118 | VCU_Intell_RechargeSts | 智能补电状态 |  | 0x18FF24D0 |  |  | VCU |  | Intel | 0F9B | 0 | 4 | 4 | unsigned | 1 | 0
119 | VCU_Deteced_Battery_Vol | VCU检测的蓄电池电压 | BYTE | 0x18FF24D0 |  |  | VCU |  | Intel | 0F9B | 1 | 8 | 8 | unsigned | 0.1 | 10
120 | VCU_MCU1_WorkMode | 电机工作模式反馈 | BYTE | 0x16FF31C1 |  |  | VCU |  | Intel | 0F9B | 0 | 0 | 4 | unsigned | 1 | 0
121 | VCU_MCU1_AntiSlipEn | 电机防溜坡功能激活状态 | WORD | 0x16FF31C1 |  |  | VCU |  | Intel | 0F9B | 0 | 4 | 1 | unsigned | 1 | 0
122 | VCU_MCU1_CtrlMode | MCU控制模式反馈 |  | 0x16FF31C1 |  |  | VCU |  | Intel | 0F9B | 0 | 6 | 2 | unsigned | 1 | 0
123 | VCU_MCU1_MotorTrq | 电机实际扭矩 |  | 0x16FF31C1 |  |  | VCU |  | Intel | 0F9B | 2 | 23 | 13 | unsigned | 1 | -4000
124 | VCU_MCU1_MotorSpd | 电机实际转速 | WORD | 0x16FF31C1 |  |  | VCU |  | Intel | 0F9B | 1 | 8 | 15 | unsigned | 1 | -16000
125 | VCU_MCU1_DcCurr | 电机控制器直流侧电流 | WORD | 0x16FF31C1 |  |  | VCU |  | Intel | 0F9B | 4 | 36 | 12 | unsigned | 1 | -1000
126 | VCU_MCU1_FaultLevel | MCU系统故障等级 |  | 0x16FF31C1 |  |  | VCU |  | Intel | 0F9B | 6 | 48 | 4 | unsigned | 1 | 0
127 | VDC2_SteerWheelAngle | 方向盘角度 | WORD | 0x18F009B |  |  | VCU |  | Intel | 0F9B | 0 | 0 | 16 | unsigned | 0.00097656 | -31.374

## S3_0x0F4A_整车故障码上传
字段 | 数据类型 | 描述及要求
版本 | BYTE | 0F4A 协议版本，从 0 开始累积（Bit0-Bit6 版本信息，Bit7 标志是否重传包）
纬度 | DWORD | 以度为单位的纬度值乘以10的6 次方，精确到百万分之一度
经度 | DWORD | 以度为单位的经度值乘以10的6 次方，精确到百万分之一度
高程 | WORD | 海拔高度，单位为米（m）（有符号数）
方向 | WORD | 0-359，正北为 0，顺时针
时间 | BCD[6] | YY-MM-DD-hh-mm-ss（GMT+8 时间，本标准中之后涉及的时间均采用此时区）
二级包个数 | 1Byte | 每次最多10个包
表9 故障信息项列表
字段 | 数据类型 | 描述及要求
故障信息类别 | BYTE | 1-255，见表10。
信息长度 | BYTE
故障信息 |  | 如表11
表10 故障信息定义
故障类别 | 故障信息长度 | 描述及要求
1 | BYTE | 当故障产生时上报，格式见表11。
2 | BYTE | 当故障消失时上报，格式见表11。
表11 冻结帧信息
字段 | 数据类型 | 说明 | Msg ID 报文标识符 | Byte Order 排列格式(Intel/Motorola) | Start Byte 起始字节 | Start Bit 起始位 | Bit Length (Bit) 信号长度 | Date Type 数据类型 | Resolution 精度 | Offset 偏移量 | Signal Min. Value (phys) 物理最小值 | Signal Max. Value (phys) 物理最大值 | Signal Min. Value (Hex) 总线最小值 | Signal Max. Value (Hex) 总线最大值 | Initial Value (Hex) 初始值 | Unit 单位
车速 | WORD | (WORD*1/256) 单位：Km/h | 0x18FFF101 | Intel | 7 | 56 | 8 | Unsigned | 1 | 0 | 0 | 255 | 0x0 | 0xFF | 0x0 | km/h
加速踏板开度 | BYTE | BYTE*0.4 单位：% | 0x18FF03A3 | Intel | 4 | 32 | 8 | Unsigned | 0.4 | 0 | 0 | 100 | 0x0 | 0xFA | 0x0 | %
EBS制动开关 | BYTE | BIT1~BIT0：00 制动踏板被松开 01 制动踏板被踩下 10 出错 11 不可用 | 0x18F0010B | Intel | 0 | 6 | 2 | Unsigned | 1 | 0 | 0 | 3 | 0x0 | 0x3 | 0x0
电机转速 | WORD | WORD*0.125 单位：RPM | 0x18FF7708 | Intel | 0 | 0 | 16 | Unsigned | 1 | 0 | 0 | 6000 | 0x0 | 0x1770 | 0x0 | rpm
制动踏板深度 | BYTE | BYTE 单位：%，按照实际精度传 | 0x18FF03A3 | Intel | 1 | 8 | 8 | Unsigned | 1 | 0 | 0 | 255 | 0x0 | 0xFF | 0x0 | %
电池冷却液出口温度 | BYTE | BYTE单位：℃ | 0x18FF26B6 | Intel | 7 | 56 | 8 | unsigned | 1 | -40 | -40 | 215 | 0x0 | 0xFF | 0x28 | °C
单体最高电压 | WORD |  | 0x18FF25B5 | Intel | 4 | 26 | 14 | unsigned | 0.001 | 0 | 0 | 8.191 | 0x0 | 0x1FFF | 0x0 | V
单体最高温度 | BYTE |  | 0x18FF26B6 | Intel | 2 | 20 | 8 | unsigned | 1 | -40 | -40 | 215 | 0x0 | 0xFF | 0x28 | °C
瞬时电耗 | WORD | 单位：kwh/100km | 0x18FFF101 | Intel | 4 | 32 | 12 | Unsigned | 1 | 0 | 0 | 4095 | 0x0 | 0xFFF | 0x0 | kw.h/100Km
挡位 | BYTE | 按照接收到的当前档位上报，不做偏移 | 0x18FFF303 | Intel | 0 | 4 | 4 | Unsigned | 1 | 0 | 0 | 15 | 0x0 | 0xF | 0x0
电机实际扭矩 | WORD | BYTE-125 单位：% | 0x16FF31C1 | Intel | 2 | 23 | 13 | Unsigned | 1 | -4000 | -4000 | 4000 | 0x0 | 0x1FFF | 0xFA0 | Nm
车货总重 | WORD | DWORD*1 单位：kg | 0x18FF0966 | Intel | 3 | 24 | 16 | Unsigned | 0.1 | 0 | 0 | 6553.5 | 0x0 | 0xFFFF | 0x0 | 吨
电池冷却液进口温度 | WORD |  | 0x19FFF312 | Intel | 7 | 56 | 8 | unsigned | 1 | -40 | -40 | 125 | 0x0 | 0xA5 | 0x28 | °C
车辆加速度 | WORD | BYTE*0.01 单位：m/s，(当前车速-上一次车速)*1000/(当前时间-上一次车速时间)。（备注：当前时间，上一次车速时间精确到ms，假如不能精确到ms，当前时间-上一次车速时间需大于1s小于5s） | 0x18FFF101 | Intel | 7 | 56 | 8 | Unsigned | 1 | 0 | 0 | 255 | 0x0 | 0xFF | 0x0 | km/h
车辆减速度 | WORD | 计算方法同加速度，当前车速>上一次车速则计算加速度，减速度填0；当前车速<上一次车速则计算减速度，加速度填0
故障码列表 |  | 见故障码信息
|  |  |  | 20220422 DM1 报文 |  |  |  |  | DM1报文
|  |  | →→→→→→→→→ | 字段 | DM1类型 | CAN ID | 发送周期 | CAN | FCS_LDW_DM1 | 0x18FECAE8
|  |  |  | DM1_FCW | single | 0x18FECAA0 OR 0x18FECAE8 | 1000ms | ICAN | FCS_FCW_DM1 | 0x18FECAA0
|  |  |  | DM1_FCW | BAM | 0x18ECFFA0 OR 0x18ECFFE8 | 1000ms | ICAN | BCM_DM1 | 0x18FECA21
|  |  |  | DM1_FCW | pack | 0x18EBFFA0 OR 0x18EBFFE8 | 50ms | ICAN | ECC_DM1 | 0x18FECAD8
|  |  |  | DM1_BCM | single | 0x18FECA21 | 1000ms | ICAN | VCU_EBS_DM1 | 0x18FECA0B
|  |  |  | DM1_BCM | BAM | 0x1CECFF21 | 1000ms | ICAN | VCU_EPSP_DM1 | 0x18FECA15
|  |  |  | DM1_BCM | pack | 0x1CEBFF21 | 100ms | ICAN | VCU_DM1 | 0x18FECA27
|  |  | 终端按照报文传输，平台自己区分ABS还是EBS | DM1_EBS | single | 0x18FECA0B | 1000ms | ICAN | AC_DM1 | 0x18FECA73
|  |  |  | DM1_EBS | BAM | 0x1CECFF0B | 100ms | ICAN | PTC_DM1 | 0x18FECA72
|  |  |  | DM1_EBS | pack | 0x1CEBFF0B | 100ms | ICAN | BMS_DM1 | 0x18FECA12
|  |  |  | DM1_ABS | single | 0x18FECA0B | 1000ms | ICAN | MCU_DM1 | 0x18FECA13
|  |  |  | DM1_ABS | BAM | 0x1CECFF0B | 100ms | ICAN | TCU_DM1 | 0x18FECA03
|  |  |  | DM1_ABS | pack | 0x1CEBFF0B | 100ms | ICAN | DCDC_DM1 | 0x18FECA62
|  |  |  | DM1_EPB | single | 0x18FECA64 | 1000ms | ICAN | APC_DM1 | 0x18FECA63
|  |  |  | DM1_EPB | BAM | 0x1CECFF64 | 100ms | ICAN | EPS_DM1 | 0x18FECA64
|  |  |  | DM1_EPB | pack | 0x1CEBFF64 | 100ms | ICAN | HVB_DM1 | 0x18FECA65
表12 故障码信息 |  | 目前只有：DM1_LDW/DM1_FCW（参加sheet1） |  | DM1_HMS | single | 0x18FECA75 | 1000ms | PCAN | GSM_DM1 | 0x18FECA43
字段 | 数据类型 | 说明 | 版本号 | DM1_HMS | BAM | 0x18ECEA75 | 100ms | PCAN | TMS_DM1 | 0x18FECA71
故障码项个数 | BYTE | 包含的故障码项个数>0 | 0 | DM1_HMS | pack | 0x18EBEA75 | 100ms | PCAN | FSC_DM1 | 0x18FECA66
原地址 0 | BYTE | 第 0 个故障信息；（从 0 开始） | 0 | DM1_FCU | single | 0x18FECA74 | 1000ms | PCAN
SPN 码 0 | DWORD | 第 0 故障的 SPN | 0 | DM1_FCU | BAM | 0x18ECEA74 | 100ms | PCAN
FMI 0 | BYTE | 第 0 故障的 SPN | 0 | DM1_FCU | pack | 0x18EBEA74 | 100ms | PCAN
原地址 1 | BYTE | 第 1 故障的原地址 | 0 | EPSP_DM1 | single | 0x18FECA15 | 1000ms | PCAN
SPN 码 1 | DWORD | 第 1 故障的 SPN | 0 | EPSP_DM1 | BAM | 0x1CECFF15 | 100ms | PCAN
FMI 1 | BYTE | 第 1 故障的 FMI | 0 | EPSP_DM1 | pack | 0x1CEBFF15 | 100ms | PCAN
… |  |  | 0 | DM1_VCU | single | 0x18FECAD0 | 1000ms | ICAN
原地址 n*6 +0 | BYTE |  | 0 | DM1_VCU | BAM | 0x18ECEAD0 | 100ms | ICAN
SPN 码 n*6 +1 | DWORD |  | 0 | DM1_VCU | pack | 0x18EBEAD0 | 100ms | ICAN
FMI n*6 +5 | BYTE |  | 0
冻结帧信息说明 | 1）国标对照表有的，优先使用国标对照表（因为有车型协议识别，国标对照表数据肯定是正确的），如果国标对照表没有，则使用S1_江山换电整车通讯协议里的数据 2）纯电车，对于发动机类的数据，默认填充无效值0xFF
如上信息，部分信息参见如下截图

## S4_TBOX故障码表
Num 序号 | Fault Name 故障名称 | Description 中文描述 | Level 故障等级 | SPN 十进制 | FMI 十进制 | Component 相关部件 | Effection of failure 故障影响 | Cause of failure 可能故障原因 | Maintenance advice 维修建议 | 2、诊断标识符Diagnosis ID
1 |  | 定位模块故障 | 1 | 12340 | 3 | 定位模块 | 后台无定位信息 | 定位模块断路/短路，模块故障 | 更换控制器 | DM1报文 | 0x18FECAFC
2 |  | 定位天线故障 | 1 | 12341 | 3 | 定位天线 | 车辆不能定位 | 定位天线断路，区域无定位信号 | 更换天线 | BAM报文 | 0x1CECFFFC
3 |  | 联网模块故障 | 1 | 12342 | 12 | 联网模块 | 车辆离线，无车辆数据上传，无定位信息 | 联网模块损坏 | 更换控制器 | 多帧报文 | 0x1CEBFFFC
4 |  | SIM卡不可用 | 1 | 12343 | 2 | SIM卡 | 车辆离线，无车辆数据上传，无定位信息 | SIM卡被电磁干扰 | 更换SIM卡
5 |  | SIM卡没有网络连接 | 1 | 12344 | 2 | SIM卡 | 车辆离线，无车辆数据上传，无定位信息 | SIM卡被电磁干扰 | 更换SIM卡
6 |  | CAN1故障 | 1 | 12345 | 3 | CAN1 | 有定位信息，无CAN1车辆运行数据 | 波特率设置错误，CAN线断路/短路 | 重设正确波特率，重接CAN线
7 |  | CAN2故障 | 1 | 12346 | 3 | CAN2 | 有定位信息，无CAN2车辆运行数据 | 波特率设置错误，CAN线断路/短路 | 重设正确波特率，重接CAN线
8 |  | WIFI故障 | 1 | 12347 | 11 | WIFI | 不能分享热点 | 热点模块故障 | 更换控制器
9 |  | 换电锁止pin脚信号异常 | 1 | 12348 | 2 | 换电 | 换电无非解锁或上锁 | 气缸锁止信号异常 | 检查23、30pin换电电压
10 |  | 充电连接器信号异常 | 1 | 12349 | 5 | 换电 | 换电无非上锁 | 充电连接器信号异常 | 检查TBox 31pin线束导通

## S5_驾驶行为统计信息_0x0F4C
备注：1）置灰的不做； 2）未接收到对应的CAN报文，使用上一次接收到的数据计算填充上报 3）统计信息下电上报一次，每30min上报一次 4）如无特殊说明，统计信息针对本次驾驶循环（也叫行程，从上电到下电）的数据 5）如果数据超出范围取对应的最大值-1，例如：byte类型，最大值为：0xFE；word：0xFFFE
| 字段 | 数据类型 | 计算方法-补充说明 | 计算方法 | 数据源 | CAN id
1 | 车辆行程开始时间 | BCD[6] | 上电时间，以ACC引脚高电平 | YY-MM-DD-hh-mm-ss | TBOX自带 | TBOX内
2 | 车辆行程结束时间 | BCD[6] | 下点时间，ACC引脚低电平 | YY-MM-DD-hh-mm-ss（行程结束标志在包头第一字节Bit6） | TBOX自带 | TBOX内
3 | 行程内车速积分里程 | DWORD |  | 当前总里程-上电总里程（上电记忆总里程） | 车辆总里程 | / | 高精度车辆总里程 | 高精度车辆总里程 | 0xFFFFFFFF：Invalid | Intel | 0 | 0 | 32 | Unsigned | 0.005 | 0 | 0 | 21474836.47 | 0x0 | 0xFFFFFFFF | 0 | 0 | km | 0
4 | 行程内GPS积分里程 | DWORD |  | 当次里程=车速+GPS速度计算，无车速则用GPS速度计算 | 车速 | / | 车速信号 | 车速信号 | 0 | Intel | 7 | 56 | 8 | Unsigned | 1 | 0 | 0 | 255 | 0x0 | 0xFF | 0x0 | 0x0 | km/h | 0
[5 empty] | 车速+GPS速度 | / | 车速信号 | 车速信号 | 0 | Intel | 7 | 56 | 8 | Unsigned | 1 | 0 | 0 | 255 | 0x0 | 0xFF | 0x0 | 0x0 | km/h | 0
5 | 积分里总程 | DWORD |  | 单位：M（行程内车速积分里程总和） | 车速 | / | 车速信号 | 车速信号 | 0 | Intel | 7 | 56 | 8 | Unsigned | 1 | 0 | 0 | 255 | 0x0 | 0xFF | 0x0 | 0x0 | km/h | 0
6 | GPS积分总里程 | DWORD |  | 单位：M（行程内GPS积分里程总和） | GPS速度 | /
7 | 车辆总里程 | DWORD | 直接用对应CAN数据的结果上报 | 单位：M（仪表里程>ECU里程）出厂开始的里程 | 车辆总里程 | 0x18FEC1EE | 高精度车辆总里程 | 高精度车辆总里程 | 0xFFFFFFFF：Invalid | Intel | 0 | 0 | 32 | Unsigned | 0.005 | 0 | 0 | 21474836.47 | 0x0 | 0xFFFFFFFF | 0 | 0 | km | 0
8 | 最终载重 | WORD | 直接用对应CAN数据的结果上报 | t（吨） | 车货总重 | #N/A | 最终载重 | #N/A | #N/A | #N/A | #N/A | #N/A | #N/A | #N/A | #N/A | #N/A | #N/A | #N/A | #N/A | #N/A | #N/A | #N/A | #N/A | #N/A
9 | 行程内积分电耗 | WORD | 从上电开始，按照CAN信号的接收周期进行累加计算，如频率太高，推荐按照100ms周期计算累加 | 单位：Wh（行程内总压*总电流积分），上电开始计算；电流为正的累加和 | 总电压 | 0x18FF21B1 | 电池总电流 | 电池总电流 | 0 | Intel | 3 | 28 | 14 | Unsigned | 0.2 | -1500 | -1500 | 1500 | 0x0 | 0x3A98 | 0x1D4C | 0x1D4C | A | e.g. -100A is charge current
[5 empty] | 总电流 | 0x18FF21B1 | 电池总电压 | 电池总电压 | 0 | Intel | 5 | 42 | 10 | Unsigned | 1 | 0 | 0 | 1000 | 0x0 | 0x3E8 | 0x0 | 0x0 | V | 0
[5 empty] | Ready状态 | 0x18FFF303 | ePT系统状态 | ePT系统状态 | 0x0：Init（Power down） 0x1：Cranking 0x2：Running(Ready) 0x3：Invalid | Intel | 0 | 0 | 2 | unsigned | 1 | 0 | 0 | 3 | 0x0 | 0x3 | 0x0 | 0x0 | 0 | 0
10 | 行程总电耗 | DWORD | 行程内的放电电耗（电流为负 、正数）的电耗累加和 | 单位：Wh（行程内总压*总电流积分）电流正数为放电；电流为正、负的累加和 | 由行程内积分电耗相加 |  | 电池总电流 | 电池总电流 | 0 | Intel | 3 | 28 | 14 | Unsigned | 0.2 | -1500 | -1500 | 1500 | 0x0 | 0x3A98 | 0x1D4C | 0x1D4C | A | e.g. -100A is charge current
11 | 仪表油耗 | DWORD |  | 单位：0.1L（2345*0.1=234.5L）来自仪表
12 | 平均油耗 | WORD |  | 单位：0.1L/100KM;（Ex. 352* 0.1L=35.2L/100KM）
11 | 行程回馈积分电耗 | WORD | 行程内的充电电耗（电流为负数的）电耗累加和 | 单位：Wh（行程内总压*总电流积分）电流负数为充电；电流为负的累加和 | 总电压 | 0x18FF21B1 | 电池总电流 | 电池总电流 | 0 | Intel | 3 | 28 | 14 | Unsigned | 0.2 | -1500 | -1500 | 1500 | 0x0 | 0x3A98 | 0x1D4C | 0x1D4C | A | e.g. -100A is charge current
[5 empty] | 总电流 | 0x18FF21B1 | 电池总电压 | 电池总电压 | 0 | Intel | 5 | 42 | 10 | Unsigned | 1 | 0 | 0 | 1000 | 0x0 | 0x3E8 | 0x0 | 0x0 | V | 0
[5 empty] | Ready状态 | 0x18FFF303 | ePT系统状态 | ePT系统状态 | 0x0：Init（Power down） 0x1：Cranking 0x2：Running(Ready) 0x3：Invalid | Intel | 0 | 0 | 2 | unsigned | 1 | 0 | 0 | 3 | 0x0 | 0x3 | 0x0 | 0x0 | 0 | 0
12 | 充电积分电耗 | WORD | 此数据是来自充电枪的电耗，与行程无关，充电状态 下的电耗累加和 | 单位：Wh（内总压*放电总电流*积分）电流负数为充电 | 总电压 | 0x18FF21B1 | 电池总电流 | 电池总电流 | 0 | Intel | 3 | 28 | 14 | Unsigned | 0.2 | -1500 | -1500 | 1500 | 0x0 | 0x3A98 | 0x1D4C | 0x1D4C | A | e.g. -100A is charge current
[5 empty] | 总电流 | 0x18FF21B1 | 电池总电压 | 电池总电压 | 0 | Intel | 5 | 42 | 10 | Unsigned | 1 | 0 | 0 | 1000 | 0x0 | 0x3E8 | 0x0 | 0x0 | V | 0
[5 empty] | 处于充电状态 | 0 | 电池充电状态 | 电池充电状态 | 0x0：No Charge 0x1：Charge 0x2：Reserved 0x3：Reserved | Intel | 0 | 4 | 2 | Unsigned | 1 | 0 | 0 | 3 | 0x0 | 0x3 | 0x0 | 0x0 | 0 | 0
13 | 平均电耗 | WORD | 直接用对应CAN数据的结果上报 | 单位：Wh/100KM | 单位：Wh/100KM | 0x18FFF101 | 瞬时电耗 | 瞬时电耗 | 0 | Intel | 4 | 32 | 12 | Unsigned | 1 | 0 | 0 | 4095 | 0x0 | 0xFFF | 0x0 | 0x0 | kw.h/100Km | 0
14 | 超速行驶次数 | WORD | 超速判断：车速≥90km/h && 持续时间大于等于30秒，则认为超速开始，次数累加1次 当车速＜90 && 持续10秒，则认为超速结束 | 超速阈值：90KM/h，超过90KM/h并延续30S，计算一次超速 | 车速 | 0x18FFF101 | 车速信号 | 车速信号 | 0 | Intel | 7 | 56 | 8 | Unsigned | 1 | 0 | 0 | 255 | 0x0 | 0xFF | 0x0 | 0x0 | km/h | 0
15 | 超速行驶距离 | DWORD | 超速情况下行驶的距离的累加和，推荐使用车速*时间累加 | 单位：M,无：填充0（车速大于90km/h,持续30S，计算一次超速） | 车速 | 0x18FFF101 | 车速信号 | 车速信号 | 0 | Intel | 7 | 56 | 8 | Unsigned | 1 | 0 | 0 | 255 | 0x0 | 0xFF | 0x0 | 0x0 | km/h | 0
16 | 超速行驶耗电量 | WORD | 超速情况下的电耗累计和 | 单位：Wh（行程内总压*总电流*积分）超速行驶耗电量（车速大于90km/h,持续30S，计算一次超速） | 总电压 | 0x18FF21B1 | 电池总电流 | 电池总电流 | 0 | Intel | 3 | 28 | 14 | Unsigned | 0.2 | -1500 | -1500 | 1500 | 0x0 | 0x3A98 | 0x1D4C | 0x1D4C | A | e.g. -100A is charge current
[5 empty] | 总电流 | 0x18FF21B1 | 电池总电压 | 电池总电压 | 0 | Intel | 5 | 42 | 10 | Unsigned | 1 | 0 | 0 | 1000 | 0x0 | 0x3E8 | 0x0 | 0x0 | V | 0
[5 empty] | 车速 | 0x18FFF101 | 车速信号 | 车速信号 | 0 | Intel | 7 | 56 | 8 | Unsigned | 1 | 0 | 0 | 255 | 0x0 | 0xFF | 0x0 | 0x0 | km/h | 0
17 | 刹车次数 | WORD | 脚制动状态，从踩下到释放，认为是一次刹车，次数累加1 | 车速>=1km/h，从踩下到释放计算一次制动 | 制动 | 0x18FFF101 | 车速信号 | 车速信号 | 0 | Intel | 7 | 56 | 8 | Unsigned | 1 | 0 | 0 | 255 | 0x0 | 0xFF | 0x0 | 0x0 | km/h | 0
18 | 刹车总距离 | DWORD | 脚制动状态踩下行驶的距离累加和，推荐使用车速*时间计算 | 单位：M | 单位：M | 0x18FFF101 | 车速信号 | 车速信号 | 0 | Intel | 7 | 56 | 8 | Unsigned | 1 | 0 | 0 | 255 | 0x0 | 0xFF | 0x0 | 0x0 | km/h | 0
19 | 刹车时长 | DWORD | 脚制动状态踩下行驶的时间的累加和 | 单位：S | 单位：S | 0x18FFF101 | 车速信号 | 车速信号 | 0 | Intel | 7 | 56 | 8 | Unsigned | 1 | 0 | 0 | 255 | 0x0 | 0xFF | 0x0 | 0x0 | km/h | 0
20 | 停车怠速时长 | DWORD | Ready状态，车速为0的时间累加和 | 单位：S;车速=0，Ready | Ready | 0x18FFF101 | ePT系统状态 | ePT系统状态 | 0x0：Init（Power down） 0x1：Cranking 0x2：Running(Ready) 0x3：Invalid | Intel | 0 | 0 | 2 | unsigned | 1 | 0 | 0 | 3 | 0x0 | 0x3 | 0x0 | 0x0 | 0 | 0
[5 empty] | 车速 | 0x18FFF101 | 车速信号 | 车速信号 | 0 | Intel | 7 | 56 | 8 | Unsigned | 1 | 0 | 0 | 255 | 0x0 | 0xFF | 0x0 | 0x0 | km/h | 0
21 | 不含怠速平均车速 | BYTE |  | 单位：KM/H |  | 0x18FFF101 | 车速信号 | 车速信号 | 0 | Intel | 7 | 56 | 8 | Unsigned | 1 | 0 | 0 | 255 | 0x0 | 0xFF | 0x0 | 0x0 | km/h | 0
22 | 含怠速平均车速 | BYTE |  | 单位：KM/H |  | 0x18FFF101 | 车速信号 | 车速信号 | 0 | Intel | 7 | 56 | 8 | Unsigned | 1 | 0 | 0 | 255 | 0x0 | 0xFF | 0x0 | 0x0 | km/h | 0
23 | 最大车速 | BYTE | 行程内的最大车速 | 单位：KM/H | 车速 | 0x18FFF101 | 车速信号 | 车速信号 | 0 | Intel | 7 | 56 | 8 | Unsigned | 1 | 0 | 0 | 255 | 0x0 | 0xFF | 0x0 | 0x0 | km/h | 0
24 | 停车通电时间 | WORD | 行程内停车的时间累加和 | 单位：S;钥匙处于ON挡，车速为0 | 车速 | 0x18FFF101 | 车速信号 | 车速信号 | 0 | Intel | 7 | 56 | 8 | Unsigned | 1 | 0 | 0 | 255 | 0x0 | 0xFF | 0x0 | 0x0 | km/h | 0
[5 empty] | 钥匙ON信号状态 | 0x18FFF101 | 钥匙ON信号状态 | 钥匙ON信号状态 | 0x0：Off挡 0x1：On挡 | Intel | 1 | 8 | 1 | Unsigned | 1 | 0 | 0 | 1 | 0x0 | 0x1 | 0x0 | 0x0 | 0 | 0
25 | 空挡滑行里程 | DWORD |  | 单位：M；N档，车速>20KM/H,不踩加速踏板，时间持续10S， | 挡位、车速、加速踏板
26 | 在挡滑行里程 | DWORD |  | 单位：M，D档，不踩加速踏板； | 挡位、车速、加速踏板
27 | 停车使用空调时间 | WORD | 行程内，非ready空调使用时间 | 单位：分,ACCON状态(从无Can数据到有Can数据)，统计车辆停车时间; | ACC,ON
28 | 上坡的行驶距离 | DWORD |  | 单位：M；坡度>=0.4°代表上坡（30M计算一次坡度，由于GPS1S只输出一次，超过30M的按最短时间间隔计算）
29 | 上坡的行驶时长 | WORD |  | 单位：分修改为S
30 | 上坡的行驶能耗 | WORD |  | 单位：Wh（内总压*总电流积分）电流正数为放电 | 总电压、总电流、Ready状态
31 | 下坡的行驶距离 | DWORD |  | 单位：M；坡度<-0.30代表下坡
32 | 下坡的行驶时长 | WORD |  | 单位：分，修改为S
33 | 下坡的行驶能耗 | WORD |  | 单位：Wh（内总压*总电流积分）电流正数为放电 | 总电压、总电流、Ready状态
34 | 平路的行驶距离 | DWORD |  | 单位：M
35 | 平路的行驶时间 | WORD |  | 单位：分修改为S
36 | 平路的行驶电量 | WORD |  | 单位：Wh（内总压*总电流积分）电流正数为放电 | 总电压、总电流、Ready状态
37 | 电池低温驾驶距离 | DWORD |  | 单位：M；(电池最高单体温度<=5°
38 | 电池低温驾驶时长 | WORD |  | 单位：S
39 | 电池低温驾驶能耗 | WORD |  | 单位：Wh（内总压*总电流积分）电流正数为放电 | 总电压、总电流、Ready状态
40 | 电机超转数行驶距离 | DWORD |  | 单位：M（阈值配置下发） | 转速，车速
41 | 电机超转数行驶时长 | WORD |  | 单位：S，电机转速RPM>1850代表超转数 | 转速
42 | 电机超转数行驶电量 | WORD |  | 单位：Wh（内总压*总电流积分）电流正数为放电 | 总电压、总电流、Ready状态
43 | 急减速时长 | WORD | 1、减速度≥11km/h/s(可设置)；(车速计算加速度) 2、减速持续时间≥5s；（可设置） 急减速期间的时间累加和 | 单位：0.1S | 车速
44 | 急减速距离 | DWORD | 急减速期间行驶距离的累加和，推荐用车速*时间计算 | 单位：M | 车速
45 | 急减速次数 | WORD | 检测到开始，次数累加1
46 | 急加速时长 | WORD | 急加速条件的累加时间和 | 1、加速度≥4km/h/s； 2、加速持续时间≥2 10s； 3、油门开度≥60%
47 | 急加速距离 | DWORD | 急加速时长是各个速度段内符合急加速条件的累加距离 | 单位：M
48 | 急烈加速次数 | WORD | 急加速时长是各个速度段内符合急加速条件的累加次数之和，每个速度段满足都累加1 | 行程内的累加值
49 | 急加速能耗 | WORD | 急加速时长是各个速度段内符合急加速条件的电耗累加和，推荐按照CAN数据周期计算，如果不满足，按照100ms周期计算 | 单位：Wh（行程内总压*总电流积分）电流正数为放电 | 总电压、总电流、Ready状态
50 | 急踩加速踏板行驶距离 | DWORD | 5秒内的加速踏板变化率增大超过40%，则认为急踩加速踏板；5秒内加速踏板的变化率小于10%或加速踏板减小，则结束。 急踩加速踏板期间的行驶距离的累加和 | 单位：M，(加速踏板变化率>40°/5S，延续1S)
51 | 急踩加速踏板时间 | WORD | 急踩加速踏板期间的行驶时间的累加和 | 单位：0.1S
52 | 急踩加速踏板电量 | WORD | 急踩加速踏板期间的电耗的累加和 | 单位：Wh（内总压*总电流积分）电流正数为放电 | 总电压、总电流、Ready状态
53 | 急转向行驶距离 | DWORD | 1、角速度大于2.625（可设置）时开始累计转弯时间，大于14（可设置）且车速≥12km/h（可设置）同时开始累计急转弯时间; 2、方向改变或角速度小于2.625（可设置）结束转弯； 3、当转弯角度大于50（可设置），急转弯时长大于2s（可设置），急转弯时间在整个转弯过程中的占比达30%时，触发急转弯 急转弯期间行驶的距离累加和 | 单位：M，当前行程内急转向行驶距离总和
54 | 急转向次数 | WORD | 急转弯的次数累加和，检测到急转弯，则累加1
55 | 车辆停车次数 | WORD |  | Ready,前点车速>0,当前车速=0，记录一次，并延续3S | Ready，车速
56 | 加速踏板稳定性次数 | WORD |  | 每秒一个点，每10个点计算标准差，稳定在某一个区域(+-3%)并延续1分钟，则该区域一次计数
57 | 加速踏板稳定时长 | WORD |  | 单位:S,行程内稳定加速踏板的总的时长。
58 | 最大电机转速 | WORD |  | 单位：RPM | 电机转速
59 | 平均电机转速 | WORD |  | 单位：RPM | 电机转速
60 | 平均加速踏板开度 | BYTE |  | 百分比，范围：0~100，加速踏板开度>0的所有点的平均值；加速踏板开度的总和除以次数；
61 | 手刹里程 | WORD | 有手刹状态行驶的距离累加和 | 单位：米，行程过程中手刹里程：车速>0;有手刹信号
62 | 手刹时长 | WORD | 有手刹状态行驶的距离累加和 | 单位：秒，行程过程中手刹时长；
63 | 手刹次数 | WORD | 车速大于0 且手刹状态从无到有，则累加一次 | 行程过程中手刹次数
64 | 电机高温行驶距离 | DWORD |  | 单位：M
65 | 电机高温行驶时间 | WORD |  | 行程内的累加值
66 | 电机高温行驶能耗 | WORD |  | 单位：Wh（内总压*总电流积分）电流正数为放电 | 总电压、总电流、Ready状态
能耗分析以及驾驶行为分析项目添加的统计信息（2024-05-09徐悦）： | [5 empty] | 1、需要确定新增驾驶行为字段的来源（VCU 计算、tbox计算、平台计算等） 2、字段数据的实时性问题，是多久一发一次发多久？今天发昨天？备注3里面的30分钟一报，应该无法满足
| 车辆起步次数 | WORD |  | 车速大于0，到 30km/h，记录一次, 超过 30KM/h，起步完成，车速=0，停车完成 | 车速
| 车辆起步时长 | WORD |  | 单位：0.1s（车速大于0，到 30KM/h 计算为起步） | 车速
| 车辆起步耗电量 | WORD |  | 单位：Wh（行程内总压*总电流*积分）车辆起步耗电量（车速大于0，到 30km/h，记录一次起步）起步情况下的电耗累计和 | 车速、总电压、总电流
| 空档滑行的能耗 | WORD |  | 单位：Wh（行程内总压*总电流*积分）空挡滑行耗电量（N档，车速>20KM/H,不踩加速踏板，时间持续10S）空挡滑行情况下的电耗累计和 | 档位、车速、总电压、总电流、加速踏板开度
| 怠速时能耗 | WORD |  | 单位：S;（行程内总压*总电流*积分） 停车怠速耗电量（Ready状态，车速为0的时间累加和）停车怠速情况下的电耗累计和 | 车速、总电压、总电流、车辆状态
| 疲劳驾驶次数 | BYTE |  | 范围：0~250 ，超过用 FF 表示, 车辆Ready状态，连续行驶 4 小时（包含中间车速为 0，时长低于 20 分钟），连续行驶 5 小时，8 小时，也只计算为 1 次疲劳驾驶；连续停车时间>=20 分钟，疲劳驾驶结束； | 车速、车辆状态
| 经济驾驶里程 | DWORD |  | 单位：M（根据E-P模式的E模式信号状态量积分计算里程） | E-P模式
| 经济驾驶时长 | WORD |  | 单位：分（E模式下的时长） | E-P模式
| 经济驾驶能耗 | WORD |  | 单位：Wh（E模式下的电耗） | E-P模式
| 定速巡航距离 | DWORD |  | 单位：M（定速巡航开关开启后的行驶距离） | 定速巡航开关、累积里程
| 定速巡航时长 | WORD |  | 单位：S（定速巡航开关开启后的行驶时长） | 定速巡航开关
| 定速巡航能耗 | WORD |  | 单位：Wh（行程内总压*总电流*积分） | 定速巡航开关、总电压、总电流
| 换挡次数 | WORD |  | 档位切换次数 | 档位
| 超区间车速统计里程 | WORD |  | 单位：0.1KM ，车速区间13： 80KM/H 以上 | 车速
| 超区间车速统计时长 | WORD |  | 单位:分 ，范围：0~65530 分钟，超出用 FFFF 表示 | 车速
| 超区间车速统计能耗 | WORD |  | 单位：Wh（行程内总压*总电流*积分） | 车速、总电压、总电流
| 满踩油门起步次数 | WORD |  | 车速大于0到 30km/h，并且加速踏板开度大于90%，记录一次。 超过 30KM/h，起步完成，车速=0，停车完成 | 车速、加速踏板开度
| 满踩油门起步时长 | WORD |  | 单位：0.1s（车速大于0到 30KM/h，并且加速踏板开度大于90% 计算为满踩油门起步） | 车速、加速踏板开度
| 满踩油门起步耗电量 | WORD |  | 单位：Wh（行程内总压*总电流*积分）满踩油门起步耗电量（车速大于0到 30KM/h，并且加速踏板开度大于90%，记录一次满踩油门起步）满踩油门起步情况下的电耗累计和 | 车速、加速踏板开度、总电压、总电流
| 大油门时长 | WORD |  | 单位：0.1S(加速踏板开度大于60%的行驶时间的累加和) | 加速踏板开度
| 空调开启时长 | WORD |  | 单位：分;空调使用时间
| 超低电量行驶时长 | WORD |  | 单位：0.1S（电量低于10%并且车速大于10 KM/h的行驶时间累计和） | 电量、车速
| 开门行车次数 | WORD |  | 至少一扇车门打开，车速>=3km/h，加速踏板开度大于0，不踩制度踏板计算一次开门行车，次数累加1 | 车门状态、车速、加速踏板开度、制度踏板开度
| 车辆未停稳开门次数 | WORD |  | 至少一扇车门打开，车速>=2km/h，不踩加速踏板，踩制度踏板计算一次车辆未停稳开门，次数累加1 | 车门状态、车速、加速踏板开度、制度踏板开度
| 未系安全带次数 | WORD |  | 未系安全带，车速>=2km/h计算一次未系安全带次数，次数累加1 | 安全带信号、车速
| 拉手刹3分钟不回空挡次数 | WORD |  | 手刹状态开启3分钟，档位信号非空档计算一次拉手刹3分钟不回空挡，次数累加1 | 手刹状态、档位信号
| 满踩油门松手刹次数 | WORD |  | 加速踏板开度大于90%并且手刹状态关闭计算一次满踩油门松手刹，次数累加1 | 加速踏板开度、手刹状态
| 踩油门，手刹未松，未踩刹车，挂挡次数 | WORD |  | 踩加速踏板，手刹开启，不踩制度踏板，非空档计算一次，次数累加1 | 加速踏板开度、制度踏板开度、手刹状态、档位信号
| 未关乘客门车辆起步次数 | WORD |  | 副驾驶车门开启，车速大于0，到 30km/h，记录一次, 超过 30KM/h，起步完成，车速=0，停车完成 | 车门状态、车速
| 前向碰撞预警次数 | WORD |  | 触发碰撞预警信号计算一次，次数累加1 | 碰撞预警信号
| 电机低效运行区域时长 | WORD |  | 单位：分，根据24小时运行时间内，电机转速、电机转矩对应的效率区，低于80%的时长。
| 怀档回收等级次数 | WORD |  | 单位：次，根据怀档回收等级信号统计各等级切换次数 | 怀档回收等级信号
| 怀档回收等级时长 | WORD |  | 单位：分，根据怀档回收等级信号统计各等级工作维持时长 | 怀档回收等级信号
| 其他档位里程 | WORD |  | 单位：0.1KM 注：其他档位包含倒档，空挡 | 档位信号
| 其他档位时长 | WORD |  | 单位:分 ，范围：0~65530 分钟，超出用 FFFF 表示 | 档位信号
| 其他档位能耗 | WORD |  | 单位：Wh（行程内总压*总电流*积分） | 档位信号
| 1 档位里程 | WORD |  | 单位：0.1KM | 档位信号
| 1 档位时长 | WORD |  | 单位:分 ，范围：0~65530 分钟，超出用 FFFF 表示 | 档位信号
| 1 档位能耗 | WORD |  | 单位：Wh（行程内总压*总电流*积分） | 档位信号
| 2 档位里程 | WORD |  | 单位：0.1KM | 档位信号
| 2 档位时长 | WORD |  | 单位:分 ，范围：0~65530 分钟，超出用 FFFF 表示 | 档位信号
| 2 档位能耗 | WORD |  | 单位：Wh（行程内总压*总电流*积分） | 档位信号
| 3 档位里程 | WORD |  | 单位：0.1 KM | 档位信号
| 3 档位时长 | WORD |  | 单位:分 ，范围：0~65530 分钟，超出用 FFFF 表示 | 档位信号
| 3 档位能耗 | WORD |  | 单位：Wh（行程内总压*总电流*积分） | 档位信号
| 4 档位里程 | WORD |  | 单位：0.1KM | 档位信号
| 4 档位时长 | WORD |  | 单位:分 ，范围：0~65530 分钟，超出用 FFFF 表示 | 档位信号
| 4 档位能耗 | WORD |  | 单位：Wh（行程内总压*总电流*积分） | 档位信号
能量流分析
| 电机能耗 | DWORD |  | 单位：Wh(行程内电机母线电压*电机控制器直流侧电流积分) | 电机母线电压信号、电机控制器直流侧电流信号
| 空调能耗 | DWORD |  | 单位：Wh(行程内空调电压*空调电流积分) | 空调电压信号、空调电流信号
| 气泵能耗 | DWORD |  | 单位：Wh(行程内气泵控制器母线电压*气泵控制器电流积分) | 气泵控制器母线电压信号、气泵控制器电流信号
| 油泵能耗 | DWORD |  | 单位：Wh(行程内油泵控制器母线电压*油泵控制器电流积分) | 油泵控制器母线电压信号、油泵控制器电流信号
| DCDC能耗 | DWORD |  | 单位：Wh(行程内DCDC输出电压*DCDC输出电流积分) | DCDC输出电压信号、DCDC输出电流信号
| PTC加热能耗 | DWORD | 需要明确网关车辆自研车辆的PTC加热能耗计算方式 | 单位：KWh | PTC_WorkPower

## S6_终端CAN发送
Msg Name 报文名称 | Msg Type 报文类型 | Msg ID 报文标识符 | Msg Send Type 报文发送类型 | Msg Cycle Time (ms) 报文周期时间 | Msg Length (Byte) 报文长度 | SignalName 信号名称 | Signal Description 信号描述 | Byte Order 排列格式(Intel/Motorola) | Start Byte 起始字节 (0-7) | Start Bit 起始位 (0-63) | Signal Send Type 信号发送类型 | Bit Length (Bit) 信号长度 | Date Type 数据类型 | Resolution 精度 | Offset 偏移量 | Signal Min. Value (phys) 物理最小值 | Signal Max. Value (phys) 物理最大值 | Signal Min. Value (Hex) 总线最小值 | Signal Max. Value (Hex) 总线最大值 | Initial Value (Hex) 初始值 | Invalid Value(Hex) 无效值 | Inactive Value (Hex) 非使能值 | Unit 单位 | Signal Value Description 信号值描述 | Msg Cycle Time Fast(ms) 报文发送的快速周期(ms) | Msg Nr. Of Reption 报文快速发送的次数 | Msg Delay Time(ms) 报文延时时间(ms) | BMS | IC | VCU | BCM | TBOX | RoofAC |  | Remark 备注
新能源监控终端授时 | Normal | 0x18FEE6FC | Cycle | 1000 | 8 | [22 empty] | r |  |  |  | s（CAN2）
[6 empty] | Seconds | (时间/日期)-秒 | Intel | 0 | 0 | Cycle | 8 | Unsigned | 0.25 | 0 | 0 | 59.75 | 0x0 | 0xFF | 0x0
[6 empty] | Minutes | (时间/日期)-分钟 | Intel | 1 | 8 | Cycle | 8 | Unsigned | 1 | 0 | 0 | 59 | 0x0 | 0xFF | 0x0
[6 empty] | Hours | (时间/日期)-小时 | Intel | 2 | 16 | Cycle | 8 | Unsigned | 1 | 0 | 0 | 23 | 0x0 | 0xFF | 0x0
[6 empty] | Month | (时间/日期)-月 | Intel | 3 | 24 | Cycle | 8 | Unsigned | 1 | 0 | 1 | 12 | 0x0 | 0xFF | 0x0
[6 empty] | Day | (时间/日期)-日 | Intel | 4 | 32 | Cycle | 8 | Unsigned | 0.25 | 0 | 0 | 31.75 | 0x0 | 0xFF | 0x0
[6 empty] | Year | (时间/日期)-年 | Intel | 5 | 40 | Cycle | 8 | Unsigned | 1 | 1985 | 1985 | 2235 | 0x0 | 0xFF | 0x0
[6 empty] | LocalMinuteOffset | 当地分钟补偿 | Intel | 6 | 48 | Cycle | 8 | Unsigned | 1 | -125 | 0 | 59 | 0x0 | 0xFF | 0x0
[6 empty] | LocalHourOffset | 当地小时补偿 | Intel | 7 | 56 | Cycle | 8 | Unsigned | 1 | -125 | -24 | 23 | 0x0 | 0xFF | 0x0
新能源监控终端版本号 | Normal | 0x18FF006FC | Cycle | 1000 | 8 | [22 empty] | r |  |  |  | s（CAN2）
[6 empty] | T-box_Controller_Type | 控制器类型 | Intel | 0 | 0 | Cycle | 8 | Unsigned | 1 | 0 | [19 empty] | E1:BCC 换电控制器，E3:新能源监控终端
[6 empty] | T-box_Model_Size | 车型大小 | Intel | 1 | 0 | Cycle | 4 | Unsigned | 1 | 0 | [19 empty] | 1:齐星换电
[6 empty] | T-box_Model_Type | 车型类型 | Intel | 1 | 4 | Cycle | 8 | Unsigned | 1 | 0 | [19 empty] | 5:牵引车
[6 empty] | T-box_Year_Number | 年限编号 | Intel | 2 | 4 | Cycle | 8 | Unsigned | 1 | 0 | [19 empty] | 0x15:2021年
[6 empty] | T-box_SofGenTim_Week | 软件生成时间，周 | Intel | 3 | 4 | Cycle | 8 | Unsigned | 1 | 0 | [19 empty] | 与实际发布时间一致，例如：0x24：:35周
[6 empty] | T-box_MasterSoftware_Number | 主软件编号 | Intel | 4 | 4 | Cycle | 8 | Unsigned | 1 | 0 | [19 empty] | 0x01
[6 empty] | T-box_SubSoftware_Number | 字软件编号 | Intel | 5 | 4 | Cycle | 8 | Unsigned | 1 | 0 | [19 empty] | 0x01
VCU_VIN | Normal | 0X19FFB0FC | Event | 500ms | 8 | [22 empty] | R
[6 empty] | ControlComputer | 控制器电脑类型 | Intel | 0 | 0 | Cycle | 8 | unsigned | 1 | 0 | 0 | 255 | 0x0 | 0xFF | 0x0 |  |  |  | VCU：F4 | [10 empty] | F4
[6 empty] | VIN ControlStyle | VIN控制类型 | Intel | 1 | 8 | Cycle | 1 | unsigned | 1 | 0 | 0 | 1 | 0x0 | 0x1 | 0x0 |  |  |  | 0x0：读取VIN 0x1：写VIN | [10 empty] | 0x1：写VIN
[6 empty] | VIN ComSt | VIN通讯状态 | Intel | 1 | 9 | Cycle | 1 | unsigned | 1 | 0 | 0 | 1 | 0x0 | 0x1 | 0x0 |  |  |  | 0x0：通讯失败 0x1：通信成功 | [10 empty] | 0x1：通信成功
[6 empty] | EncryptStyle | 加密算法类别 | Intel | 1 | 10 | Cycle | 2 | unsigned | 1 | 0 | 0 | 15 | 0x0 | 0xF | 0x0 |  |  |  | 0x0：第一类加密算法 0x1：第二类加密算法 0x2：第三类加密算法 0x4：第四类加密算法 | [10 empty] | 0x0：第一类加密算法
[6 empty] | VIN_SendNo. | VIN发送编号 | Intel | 1 | 12 | Cycle | 4 | unsigned | 1 | 0 | 0 | 15 | 0x0 | 0xF | 0x0
[6 empty] | VIN ASCII01 | VIN ASC码第一位xVIN发送编号 |  | 2 | 16 | Cycle | 8 | Unsigned | 1 | 0 | 0 | 255 | 0x0 | 0xFF | 0x0 | VIN位置序号 |  |  | 0xFF：Invalid
[6 empty] | VIN ASCII02 | VIN ASC码第二位xVIN发送编号 | Intel | 3 | 24 | Cycle | 8 | Unsigned | 1 | 0 | 0 | 255 | 0x0 | 0xFF | 0x0 |  |  |  | 0xFF：Invalid
[6 empty] | VIN ASCII03 | VIN ASC码第三位xVIN发送编号 | Intel | 4 | 32 | Cycle | 8 | Unsigned | 1 | 0 | 0 | 255 | 0x0 | 0xFF | 0x0 |  |  |  | 0xFF：Invalid
[6 empty] | VIN ASCII04 | VIN ASC码第四位xVIN发送编号 | Intel | 5 | 40 | Cycle | 8 | Unsigned | 1 | 0 | 0 | 255 | 0x0 | 0xFF | 0x0 |  |  |  | 0xFF：Invalid
[6 empty] | VIN ASCII05 | VIN ASC码第五位xVIN发送编号 | Intel | 6 | 48 | Cycle | 8 | Unsigned | 1 | 0 | 0 | 255 | 0x0 | 0xFF | 0x0 |  |  |  | 0xFF：Invalid
[6 empty] | EncryptValue | 加密值 | Intel | 5 | 56 | Cycle | 8 | Unsigned | 1 | 0 | 0 | 255 | 0x0 | 0xFF | 0x0 |  |  |  | 0xFF：Invalid
Msg Name 报文名称 | Msg Type 报文类型 | Msg ID 报文标识符 | Msg Send Type 报文发送类型 | Msg Cycle Time (ms) 报文周期时间 | Msg Length (Byte) 报文长度 | Signal Name 信号名称 | Signal Description 信号描述 | Byte Order 排列格式(Intel/Motorola) | Start Byte 起始字节 | Start Bit 起始位 | Signal Send Type 信号发送类型 | Bit Length (Bit) 信号长度 | Date Type 数据类型 | Resolution 精度 | Offset 偏移量 | Signal Min. Value (phys) 物理最小值 | Signal Max. Value (phys) 物理最大值 | Signal Min. Value (Hex) 总线最小值 | Signal Max. Value (Hex) 总线最大值 | Initial Value (Hex) 初始值 | Invalid Value(Hex) 无效值 | Inactive Value (Hex) 非使能值 | Unit 单位 | Signal Value Description 信号值描述 | Msg Cycle Time Fast(ms) 报文发送的快速周期(ms) | Msg Nr. Of Reption 报文快速发送的次数 | Msg Delay Time(ms) 报文延时时间(ms) | MMI | IC | AC | TMPS | BCM | IC | EMS | EBS | TCU | BCM | TBOX | LDW+FCW | VCU | Remark 备注
MMI_SoftSwitch | Normal | 0x1CFF09EF | Event |  | 8 | [22 empty] | s | [8 empty] | r | r | r | r
[6 empty] | 锁定式开关样式，每次上电发送一次记忆状态，中控屏和TBOX同时记忆 | 车载WIFI开关 | Intel | 0 | 0 | Cycle | 2 | Unsigned | 1 | 0 | 0 | 3 | 0x00 | 0x03 | 0x00 |  |  |  | 0x00:关 0x01:开 0x02:无效 0x03:预留 |  |  |  | s | [9 empty] | r

## S7_远控功能
| 云端请求 |  | TBOX |  | 控制器 |  |  | 备注
| 云端请求 | 功能编号 | 指令 | 应答 | 发送至控制器 | 应答 | 状态反馈
远程控制-远端开/锁车 | 0x8F41 | 0x01 | 0x09：中控上锁 0x19：中控解锁 | 0x0F41 | 0x0CFFE2FC | 0x0CFFE3EC | 0x18FDA5EC | 中控锁车：驾驶员侧和乘客侧都锁上或者都解锁才为成功，否则为失败
远程控制-车窗升降 | 0x8F41 | 0x04 | 3 主后驾驶窗 4 副后驾驶窗 功能参数，0~100 | 0x0F41 | 0x0CFFE2FC | 0x0CFFE3EC | 0x0CFFE3EC | 状态帧使用应答报文
远程控制-寻车 | 0x8F41 | 0x08 | 功能指令：1 功能参数： 1 打开灯 2 关闭灯 | 0x0F41 | 0x0CFFE6FC | 0x0CFFE721 | 0x18FE4121
远程控制-远光 | 0x8F41 | 0x08 | 功能指令：2 功能参数： 1 打开灯 2 关闭灯 | 0x0F41 | 0x0CFFE6FC | 0x0CFFE721 | 0x18FE4121
远程控制-近光 | 0x8F41 | 0x08 | 功能指令：5 功能参数： 1 打开灯 2 关闭灯 | 0x0F41 | 0x0CFFE6FC | 0x0CFFE721 | 0x18FE4121
远程控制-灯光巡检 | 0x8F41 | 0x08 | 功能指令：14 功能参数： 1 打开灯 2 关闭灯 | 0x0F41 | 0x0CFFE6FC | 0x0CFFE721 | 0x18FE4121
| 云端请求 | 功能编号 | 指令 | 应答ID | 功能编号
WIFI开关 | 0x8F41 | 0x12 | 功能指令： 1 打开灯 2 关闭灯 | 0x0F51 | 0x13 | 功能指令： 0无效 1 打开灯 2 关闭灯
设置VIN | BYTE | / | 消息 ID(0x03) | 0x8F42
| WORD | / | 内容长度 | 0x8F42
| String | 0X19FFB0D7 | 一般为 17 个字节,以“\0”结尾 | 0x8F42
获取VIN | BYTE | / | 消息 ID(0x04) | 0x8F42
| WORD | / | 内容长度 | 0x8F42
| String | / | 一般为 17 个字节,以“\0”结尾 | 0x8F42
请求WIFI开关状态 | BYTE | / | 子指令 0x13（0：无效，1：打开，2：关闭） | 0x0F51
锁车指令：CAN发送0x18FFECFC
功能 | CAN ID |  | Signal Value Description 信号值描述 | Byte Order 排列格式(Intel/Motorola) | Start Byte 起始字节 | Start Bit 起始位 | Bit Length (Bit) 信号长度 | Date Type 数据类型 | Resolution 精度 | Offset 偏移量 | Signal Min. Value (phys) 物理最小值 | Signal Max. Value (phys) 物理最大值 | Signal Min. Value (Hex) 总线最小值 | Signal Max. Value (Hex) 总线最大值 | Initial Value (Hex) 初始值
金融锁车 | Tbox_LockActiveSt | 锁车激活状态 | 0=无动作 1=激活 2=关闭 其它=无动作 | Intel | 0 | 0 | 4 | Unsigned | 1 | 0 | 0 | 15 | 0x0 | 0xF | 0x0
金融锁车 | Tbox_LockLevel | 锁车等级 | 0=无动作 1=解锁 2=一级锁车 3=二级锁车 4=三级锁车 其它=无动作 | Intel | 0 | 4 | 4 | Unsigned | 1 | 0 | 0 | 15 | 0x0 | 0xF | 0x0
ID
锁车指令下发 | 0x8F40
锁车控制应答 | 0x0F40

## S8_换电控制
ICANS
是否支持查询上报站控平台 | 是否周期上报站控平台 | Msg Name 报文名称 | Msg ID 报文标识符 | Msg Send Type 报文发送类型 | Msg Cycle Time (ms) 报文周期时间 | Msg Length (Byte) 报文长度 | Signal Name 信号名称 | Signal Description 信号描述 | Signal Value Description 信号值描述 | Byte Order 排列格式(Intel/Motorola) | Start Byte 起始字节 | Start Bit 起始位 | Bit Length (Bit) 信号长度 | Date Type 数据类型 | Resolution 精度 | Offset 偏移量 | Signal Min. Value (phys) 物理最小值 | Signal Max. Value (phys) 物理最大值 | Signal Min. Value (Hex) 总线最小值 | Signal Max. Value (Hex) 总线最大值 | Initial Value (Hex) 初始值 | Unit 单位 | Remark 备注 | VCU | BMS | TMS | 换电控制器 | MCU | TCU | 四合一 | ABS/EBS | BCM | DCM | ICU | 新能源监控终端 | GLC | ADAS | TBOX
|  | VCU_SysSta01 | 0x18FFF303 | Cycle | 100 | 8 | [17 empty] | T |  |  | R | [10 empty] | R
是 | 是 | [5 empty] | VCU_ePTState | ePT系统状态 | 0x0：Init（Power down） 0x1：Cranking 0x2：Running(Ready) 0x3：Invalid | Intel | 0 | 0 | 2 | unsigned | 1 | 0 | 0 | 3 | 0x0 | 0x3 | 0x0
是 | 是 | [5 empty] | VCU_Hand_Brk | 手刹状态 | 0x0：无手刹 0x1：有手刹 | Intel | 0 | 3 | 1 | Unsigned | 1 | 0 | 0 | 1 | 0x0 | 0x1 | 0x0
| 是 | [5 empty] | VCU_CurrentGear | 当前档位 | 0x0：N档 0x1：一档 0x2：二档 0x3：三档 0x4：四挡 0x5：五档 0x6：六档 0x7：七档 0xA：R档 0xB：D档 0xF：Invalid | Intel | 0 | 4 | 4 | Unsigned | 1 | 0 | 0 | 15 | 0x0 | 0xF | 0x0
[8 empty] | VCU换电系统驱动换电控制阀控制状态 | 0x0：电磁阀开启（允许换电） 0x1：电磁阀关闭（不允许换电） | Intel | 7 | 60 | 1 | Unsigned | 1 | 0 | 0 | 1 | 0x0 | 0x1 | 0x0
是 | 是 | [5 empty] | VCU_ExPowerBatAllow | 允许换电 | 0x0：不允许 0x1：允许 | Intel | 7 | 63 | 1 | unsigned | 1 | 0 | 0 | 1 | 0x0 | 0x1 | 0x0
是 |  | BCC1 | 0x18FFA0FC | Cycle | 100 | 8 | [17 empty] | R |  |  | T |  |  |  | R |  |  | T |  |  |  | T
是 | 是 | [5 empty] | BCC1_RollingCounter | 换电控制器Life | 0~255循环变化 | Intel | 0 | 0 | 8 | Unsigned | 1 | 0 | 0 | 255 | 0x0 | 0xFF | 0x0 | [8 empty] | 0~255循环计数
是 | 是 | [5 empty] | BCC1_LockPin_Sts | 锁止销反馈状态 | 0x0：初始化（无效）； 0x1：解锁成功（锁销1低电平且锁销2低电平）； 0x2：上锁成功（锁销1高电平且锁销2高电平）； 0x3：预留 | Intel | 1 | 8 | 2 | Usigned | 1 | 0 | 0 | 3 | 0x0 | 0x3 | 0x0
是 | 是 | [5 empty] | BCC1_ElecConnect_Sts | 换电连接器状态（充电回路&放电回路同时闭合代表闭合，有一路断开则为断开 | 0x0：未连接（断开）； 0x1：连接（导通） | Intel | 1 | 10 | 2 | Usigned | 1 | 0 | 0 | 3 | 0x0 | 0x3 | 0x0
是 | 是 | [5 empty] | BCC1_ElecConnectDisChrg_Sts | 换电连接器连接状态（放电回路 | 0x0：未连接（断开）； 0x1：连接（导通） | Intel | 1 | 12 | 2 | Usigned | 1 | 0 | 0 | 3 | 0x0 | 0x3 | 0x0
是 | 是 | [5 empty] | BCC1_ElecConnectChrg_Sts | 换电连接器连接状态（充电回路 | 0x0：未连接（断开）； 0x1：连接（导通） | Intel | 1 | 14 | 2 | Usigned | 1 | 0 | 0 | 3 | 0x0 | 0x3 | 0x0
是 | 是 | [5 empty] | BCC1_ExchangePowerBatWakeUpVCUReq | 换电控制器请求唤醒VCU | 0x0：无请求（换电状态为：换电完成-成功/失败时，发送） 0x1：唤醒请求（换电状态为：准备换电时发送） | Intel | 2 | 16 | 1 | Usigned | 1 | 0 | 0 | 1 | 0x0 | 0x1 | 0x0 |  | 换电连接确认后发送请求
是 | 是 | [5 empty] | BCC1_ExchangePowerBatFailState | 换电失败状态 | 0x0：正常（换电成功） 0x1：换电失败可行驶（换电失败，且换电连接器状态为导通） 0x2：换电失败无法行驶换电失败，且换电连接器状态为断开） | Intel | 2 | 18 | 2 | Usigned | 1 | 0 | 0 | 3 | 0x0 | 0x3 | 0x0
否 | 是 | [5 empty] | BCC1_ExchangeState | 换电状态 | 0x0：无效 0x1：已连接站控系统（wifi连接站控平台） 0x2：准备换电（收到站控平台的解锁指令） 0x3：动力电池卸载中（站控平台下发） 0x4：动力电池装配中（站控平台下发）； 0x5：动力电池已放置（充放电开关）； 0x6：电池锁止；（锁止销反馈状态为上锁成功） 0x7：换电完成-成功；（站控平台下发） 0x8：换电完成-失败；（站控平台下发） | Intel | 2 | 20 | 4 | Usigned | 1 | 0 | 0 | 15 | 0x0 | 0xF | 0x0
| 是 | [5 empty] | BCC1_SysFaultLevel | 换电控制器(T-box）故障等级 | 0x0：无故障； 0x1：1级故障；（GPS/联网故障） 0x2：2级故障；（CAN/WIFI/内存等故障） 0x3：3级故障（换电控制器不允许发三级故障） | Intel | 3 | 24 | 2 | Usigned | 1 | 0 | 0 | 3 | 0x0 | 0x3 | 0x0 |  | 换电控制器不允许发三级故障
否 | 否 | [5 empty] | BCC1_ErrCode | 换电系统故障码 | 0x0：换电连接器未过温 0x1：换电连接器温度检测1过温一级故障（暂不定义） 0x2：换电连接器温度检测2过温一级故障（暂不定义） 0x3：换电连接器温度检测3过温一级故障（暂不定义） 0x4：换电连接器温度检测4过温一级故障（暂不定义） 0x5：换电连接器温度检测5过温一级故障（暂不定义） 0x6：换电连接器温度检测6过温一级故障（暂不定义） 0x7：换电连接器温度检测7过温一级故障（暂不定义） 0x8：换电连接器温度检测8过温一级故障（暂不定义） 0x9：换电连接器温度检测1过温二级故障 0xA：换电连接器温度检测2过温二级故障 0xB：换电连接器温度检测3过温二级故障 0xC：换电连接器温度检测4过温二级故障 0xD：换电连接器温度检测5过温二级故障 0xE：换电连接器温度检测6过温二级故障 0xF：换电连接器温度检测7过温二级故障 0x10：换电连接器温度检测8过温二级故障 0x11：换电连接器温度检测1过温三级故障 0x12：换电连接器温度检测2过温三级故障 0x13：换电连接器温度检测3过温三级故障 0x14：换电连接器温度检测4过温三级故障 0x15：换电连接器温度检测5过温三级故障 0x16：换电连接器温度检测6过温三级故障 0x17：换电连接器温度检测7过温三级故障 0x18：换电连接器温度检测8过温三级故障 0x19：换电连接器温度检测传感器1开路二级故障 0x1A：换电连接器温度检测传感器2开路二级故障 0x1B：换电连接器温度检测传感器3开路二级故障 0x1C：换电连接器温度检测传感器4开路二级故障 0x1D：换电连接器温度检测传感器5开路二级故障 0x1E：换电连接器温度检测传感器6开路二级故障 0x1F：换电连接器温度检测传感器7开路二级故障 0x20：换电连接器温度检测传感器8开路二级故障 0xFF：无效值 | Intel | 4 | 32 | 8 | Usigned | 1 | 0 | 0 | 255 | 0x0 | 0xFF | 0x0 | [8 empty] | 0x0：换电连接器未过温 0x1：换电连接器温度检测1过温一级故障（暂不定义） 0x2：换电连接器温度检测2过温一级故障（暂不定义） 0x3：换电连接器温度检测3过温一级故障（暂不定义） 0x4：换电连接器温度检测4过温一级故障（暂不定义） 0x5：换电连接器温度检测5过温一级故障（暂不定义） 0x6：换电连接器温度检测6过温一级故障（暂不定义） 0x7：换电连接器温度检测7过温一级故障（暂不定义） 0x8：换电连接器温度检测8过温一级故障（暂不定义） 0x9：换电连接器温度检测1过温二级故障 判定条件：Tmax＞80℃，持续3s； 解除条件：Tmax＜70℃，持续3s； 0xA：换电连接器温度检测2过温二级故障 判定条件：Tmax＞80℃，持续3s； 解除条件：Tmax＜70℃，持续3s； 0xB：换电连接器温度检测3过温二级故障 判定条件：Tmax＞80℃，持续3s； 解除条件：Tmax＜70℃，持续3s； 0xC：换电连接器温度检测4过温二级故障 判定条件：Tmax＞80℃，持续3s； 解除条件：Tmax＜70℃，持续3s； 0xD：换电连接器温度检测5过温二级故障 判定条件：Tmax＞80℃，持续3s； 解除条件：Tmax＜70℃，持续3s； 0xE：换电连接器温度检测6过温二级故障 判定条件：Tmax＞80℃，持续3s； 解除条件：Tmax＜70℃，持续3s； 0xF：换电连接器温度检测7过温二级故障 判定条件：Tmax＞80℃，持续3s； 解除条件：Tmax＜70℃，持续3s； 0x10：换电连接器温度检测8过温二级故障 判定条件：Tmax＞80℃，持续3s； 解除条件：Tmax＜70℃，持续3s； 0x11：换电连接器温度检测1过温三级故障 判定条件：Tmax＞95℃，持续3s； 解除条件：需重新上电且Tmax＜70℃，持续3s； 0x12：换电连接器温度检测2过温三级故障 判定条件：Tmax＞95℃，持续3s； 解除条件：需重新上电且Tmax＜70℃，持续3s； 0x13：换电连接器温度检测3过温三级故障 判定条件：Tmax＞95℃，持续3s； 解除条件：需重新上电且Tmax＜70℃，持续3s； 0x14：换电连接器温度检测4过温三级故障 判定条件：Tmax＞95℃，持续3s； 解除条件：需重新上电且Tmax＜70℃，持续3s； 0x15：换电连接器温度检测5过温三级故障 判定条件：Tmax＞95℃，持续3s； 解除条件：需重新上电且Tmax＜70℃，持续3s； 0x16：换电连接器温度检测6过温三级故障 判定条件：Tmax＞95℃，持续3s； 解除条件：需重新上电且Tmax＜70℃，持续3s； 0x17：换电连接器温度检测7过温三级故障 判定条件：Tmax＞95℃，持续3s； 解除条件：需重新上电且Tmax＜70℃，持续3s； 0x18：换电连接器温度检测8过温三级故障 判定条件：Tmax＞95℃，持续3s； 解除条件：需重新上电且Tmax＜70℃，持续3s； 0x19：换电连接器温度检测传感器1开路二级故障 0x1A：换电连接器温度检测传感器2开路二级故障 0x1B：换电连接器温度检测传感器3开路二级故障 0x1C：换电连接器温度检测传感器4开路二级故障 0x1D：换电连接器温度检测传感器5开路二级故障 0x1E：换电连接器温度检测传感器6开路二级故障 0x1F：换电连接器温度检测传感器7开路二级故障 0x20：换电连接器温度检测传感器8开路二级故障
[7 empty] | BCC1_VCU_Control | 换电系统VCU驱动换电控制阀控制 | 0x0:电磁阀关闭控制（输出低电平或不输出） 0x1:电磁阀开启控制（输出高电平） 0x2:预留 0x3:无效 | Intel | 5 | 40 | 2 | usigned | 1 | 0 | 0 | 3 | 0x1 | 0x3 | 0x0
否 |  | BCC2 | 0x18FFA1FC | Cycle | 100 | 8 | [20 empty] | T |  |  |  | R |  |  | T
否 | 否 | [6 empty] | BCC2_DisChrgPos_Temp1 | 换电连接器温度检测1（放电1正） | Intel | 0 | 0 | 8 | Usigned | 1 | -40 | -40 | 210 | 0x0 | 0xFA | 0x28 | ℃
否 | 否 | [6 empty] | BCC2_DisChrgNeg_Temp1 | 换电连接器温度检测2（放电1负） | Intel | 1 | 8 | 8 | Usigned | 1 | -40 | -40 | 210 | 0x0 | 0xFA | 0x28 | ℃
否 | 否 | [6 empty] | BCC2_DisChrgPos_Temp2 | 换电连接器温度检测3（放电2正） | Intel | 2 | 16 | 8 | Usigned | 1 | -40 | -40 | 210 | 0x0 | 0xFA | 0x28 | ℃
否 | 否 | [6 empty] | BCC2_DisChrgNeg_Temp2 | 换电连接器温度检测4（放电2负） | Intel | 3 | 24 | 8 | Usigned | 1 | -40 | -40 | 210 | 0x0 | 0xFA | 0x28 | ℃
否 | 否 | [6 empty] | BCC2_ChrgPos_Temp1 | 换电连接器温度检测5（充电1正） | Intel | 4 | 32 | 8 | Usigned | 1 | -40 | -40 | 210 | 0x0 | 0xFA | 0x28 | ℃
否 | 否 | [6 empty] | BCC2_ChrgNeg_Temp1 | 换电连接器温度检测6（充电1负） | Intel | 5 | 40 | 8 | Usigned | 1 | -40 | -40 | 210 | 0x0 | 0xFA | 0x28 | ℃
| 否 | [6 empty] | BCC2_ChrgPos_Temp2 | 换电连接器温度检测7（充电2正） | Intel | 6 | 48 | 8 | Usigned | 1 | -40 | -40 | 210 | 0x0 | 0xFA | 0x28 | ℃
| 否 | [6 empty] | BCC2_ChrgNeg_Temp2 | 换电连接器温度检测8（充电2负） | Intel | 7 | 56 | 8 | Usigned | 1 | -40 | -40 | 210 | 0x0 | 0xFA | 0x28 | ℃
250kbps，不带终端电阻

## S9_外发版本辅助说明
标签信息及仪表显示版本信息
车型 | 协议类型 | 控制器类型 | 车型大小 | 车型类型 | 版本CANID | 备注 |  | 序号位置 | 1 | 2 | 3 | 4 | 5 | 6 | 7 | 8 | 9 | 10 | 11 | 12 | 13
重卡新能源 | 齐星纯电 | E3 | 5 | 1 | 0x18FF00D7 |  |  | 信号位置 | B1[5:8b] | B1[1:4b] | B2[1:4b] | B3[1:4] | B2[5:8] | B4[1:4] | B3[5:8] | B5[1:4] | B4[5:8] | B6[1:4] | B5[5:8] | B7[1:4] | B6[5:8]
[7 empty] | 示例 |  | E | 3 | 5 | 0 | 1 | 1 | 5 | 3 | 3 | 0 | 4 | 0 | 4
| 氢燃料车型 |  |  | 1 |  |  |  | CAN信息 | 1: E3 15 50 31 43 40 00 FF
| 江山换电车型 |  |  | 3 |  |  |  | 标签信息 | 1: E350115330404
| 齐星新协议 |  |  | 2 |  |  |  | 仪表显示 | 1: E350115330404
重卡换电 | 齐星纯电 | E1 | 5 | 1 | 0x18FFA2D8
| 氢燃料车型 |  |  | 1
| 江山换电车型 |  |  | 3
| 齐星新协议 |  |  | 2
轻卡（暂无） |  | NA |  |  | 0x0CFFE3FC | 暂无
重卡燃油（暂无） |  |  |  |  | 0x0CFFE3FC | 暂无

## S10_TBOX用到的ID_仅供参考
0x18FECAE8 | 删除重复值
0x18FECAA0
0x18FECA21
0x18FECAD8
0x18FECA0B
0x18FECA15
0x18FECA27
0x18FECA73
0x18FECA72
0x18FECA12
0x18FECA13
0x18FECA03
0x18FECA62
0x18FECA63
0x18FECA64
0x18FECA65
0x18FECA43
0x18FECA71
0x18FECA66
0x18FFF303
0x16FF42D2
0x16FF41D1
0x18FFF101
0x18F0010B
#N/A
0x18FED921
0x18FEBF0B
0x18FEC1EE
0x18FEF117
0x18FF03A3
0x0C010305
0x18FF21B1
0x18FF26D1
0x18FF23B3
0x17FF22B2
0x19FFF312
0x18FF26B6
0x18FF27B7
0x18FF25B5
0x18FF7111
0x18FF7212
0x18FF7313
0x18FF7414
0x18FF43D3
0x18FF80D5
0x18FF7708
0x18FF7B1B
0x16FF31C1
0x16FF32C2
0x18FF33C3
0x18FE4121
0x18FE4021
0x0CFFE2FC
0x0CFFE6FC
0x0CFFE3EC
0x0CFFE721
0x18FDA5EC
0x18FEE6FC
0x18FF11FC
0x18FFECFC
0x18FECAFC
0x1CECFFFC
0x1CEBFFFC
0x18FF0966

## S11_金融锁车换电CAN数据
| Msg Name 报文名称 | Msg Type 报文类型 | Msg ID 报文标识符 | Msg Send Type 报文发送类型 | Msg Cycle Time (ms) 报文周期时间 | Msg Length (Byte) 报文长度 | Signal Name 信号名称 | Signal Description 信号描述 | Byte Order 排列格式(Intel/Motorola) | Start Byte 起始字节 | Start Bit 起始位 | Signal Send Type 信号发送类型 | Bit Length (Bit) 信号长度 | Date Type 数据类型 | Resolution 精度 | Offset 偏移量 | Signal Min. Value (phys) 物理最小值 | Signal Max. Value (phys) 物理最大值 | Signal Min. Value (Hex) 总线最小值 | Signal Max. Value (Hex) 总线最大值 | Initial Value (Hex) 初始值 | Invalid Value(Hex) 无效值 | Inactive Value (Hex) 非使能值 | Unit 单位 | Signal Value Description 信号值描述 | Msg Cycle Time Fast(ms) 报文发送的快速周期(ms) | Msg Nr. Of Reption 报文快速发送的次数 | Msg Delay Time(ms) 报文延时时间(ms) | VCU | T-box | ECM | IC | Remark 备注
金融锁车临时版本 | VCU_LockSt | Normal | 0x18FF09D0 | Cycle | 200 | 8
[7 empty] | LockSt |  | Intel | 0 | 0 | Cycle | 8 | Unsigned | 1 | 0 | 0 | 14 | 0x00 | 0x0E | 0x00 |  |  |  | 0x00:无动作 0x01:远程锁车激活 0x02:一级锁车 0x03:二级锁车 0x04:三级锁车 0x05:延迟锁车 0x06:延迟解锁 0x07:Tbox自主出 0x08:VCU自主锁车 0x09:锁车功能关闭 0x0A:紧急解锁 0x0B:锁车失败 0x0C:解锁失败 0x0D:激活失败 0x0E:功能关闭失败 |  |  |  | s | r |  |  | ICAN
| TBOX_FinancialLock |  | 0x18FFECFC | Cycle | 1000ms | 8 | [22 empty] | r | s |  |  | ICAN
[7 empty] | Tbox_LockActiveSt |  | Intel |  | 0 |  | 4 | Unsigned | [10 empty] | 0=无动作； 1=激活； 2=关闭 其它 无动作 |  |  |  | r | s
[7 empty] | Tbox_LockLevel |  | Intel |  | 4 |  | 4 | Unsigned | [10 empty] | 0=无动作； 1=解锁 2=一级锁车； 3=二级锁车； 4=三级锁车； 其它无动作 |  |  |  | r | s
金融锁车正式版本 | Msg Name 报文名称 | Msg Type 报文类型 | Msg ID 报文标识符 | Msg Send Type 报文发送类型 | Msg Cycle Time (ms) 报文周期时间 | Msg Length (Byte) 报文长度 | Signal Name 信号名称 | Signal Description 信号描述 | Byte Order 排列格式(Intel/Motorola) | Start Byte 起始字节 | Start Bit 起始位 | Signal Send Type 信号发送类型 | Bit Length (Bit) 信号长度 | Date Type 数据类型 | Resolution 精度 | Offset 偏移量 | Signal Min. Value (phys) 物理最小值 | Signal Max. Value (phys) 物理最大值 | Signal Min. Value (Hex) 总线最小值 | Signal Max. Value (Hex) 总线最大值 | Initial Value (Hex) 初始值 | Invalid Value(Hex) 无效值 | Inactive Value (Hex) 非使能值 | Unit 单位 | Signal Value Description 信号值描述 | Msg Cycle Time Fast(ms) 报文发送的快速周期(ms) | Msg Nr. Of Reption 报文快速发送的次数 | Msg Delay Time(ms) 报文延时时间(ms) | VCU | T-box | ECM | IC | Remark 备注
| VCU_LockSt | Normal | 0x18FF08D0 | Cycle | 200 | 8
[7 empty] | LockSt |  | Intel | 0 | 0 | Cycle | 8 | Unsigned | 1 | 0 | 0 | 14 | 0x00 | 0x0E | 0x00 |  |  |  | 0x00:无动作 0x01:远程锁车激活 0x02:一级锁车 0x03:二级锁车 0x04:三级锁车 0x05:延迟锁车 0x06:延迟解锁 0x07:Tbox自主出 0x08:VCU自主锁车 0x09:锁车功能关闭 0x0A:紧急解锁 0x0B:锁车失败 0x0C:解锁失败 0x0D:激活失败 0x0E:功能关闭失败 |  |  |  | s | r |  |  |  | PCAN
| VCU_TSC1 | Normal | 0x0C000021 | Cycle | 100 | 8
[7 empty] | CtrlMode |  | Intel | 0 | 0 | Cycle | 2 | Unsigned | 1 | 0 | 0 | 3 | 0x00 | 0x03 |  |  |  |  | 00：不使能 01：转速控制 10：扭矩控制 11：转速/扭矩控制 |  |  |  | s |  | r |  |  | PCAN
[7 empty] | SpdCtrlMode |  | Intel | 0 | 2 | Cycle | 2 | Unsigned | 1 | 0 | 0 | 3 | 0x00 | 0x03 | [8 empty] | s |  | r
[7 empty] | CtrlPriority |  | Intel | 0 | 4 | Cycle | 2 | Unsigned | 1 | 0 | 0 | 3 | 0x00 | 0x03 |  |  |  |  | 00 = Highest priority 01 = High priority 10 = Medium priority 11 = Low priority |  |  |  | s |  | r |  |  | PCAN
[7 empty] | SpdLmt |  | Intel | 1 | 8 | Cycle | 16 | Unsigned | 0.125 | 0 | 0 | 8031 | 0x00 | 0xFFFF | [8 empty] | s |  | r
[7 empty] | TrqLmt |  | Intel | 3 | 24 | Cycle | 8 | Unsigned | 1 | -125 | -125 | 125 | 0x00 | 0xFF | 0x7D | [7 empty] | s |  | r
[7 empty] | Reserved1 |  | Intel | 4 | 32 | Cycle | 8 | Unsigned | 1 | 0 | 0 | 0 | 0x00 | [9 empty] | s |  | r
| VCU_MD5Seed |  | 0x18FF07D0 | Event |  | 8
[7 empty] | Seed1 |  | Intel |  |  |  | 8 | Unsigned | 1 | 0 | 0 | 255 | 0x00 | 0xFF | 0x00 | [12 empty] | PCAN
[7 empty] | Seed2 |  | Intel |  |  |  | 8 | Unsigned | [14 empty] | s | r
[7 empty] | Seed3 |  | Intel |  |  |  | 8 | Unsigned
[7 empty] | Seed4 |  | Intel |  |  |  | 8 | Unsigned | [14 empty] | s | r
[7 empty] | Seed5 |  | Intel |  |  |  | 8 | Unsigned
[7 empty] | Seed6 |  | Intel |  |  |  | 8 | Unsigned | [14 empty] | s | r
[7 empty] | Seed7 |  | Intel |  |  |  | 8 | Unsigned
[7 empty] | Seed8 |  | Intel |  |  |  | 8 | Unsigned | [14 empty] | s | r
| TBOX_MD5Key |  | 0x18FFEBFC | Cycle | 1000 | 8
[7 empty] | Key1 |  | Intel |  |  |  | 8 | Unsigned
[7 empty] | Key2 |  | Intel |  |  |  | 8 | Unsigned | [14 empty] | r | s
[7 empty] | Key3 |  | Intel |  |  |  | 8 | Unsigned
[7 empty] | Key4 |  | Intel |  |  |  | 8 | Unsigned | [14 empty] | r | s
[7 empty] | Key5 |  | Intel |  |  |  | 8 | Unsigned
[7 empty] | Key6 |  | Intel |  |  |  | 8 | Unsigned | [14 empty] | r | s
[7 empty] | Key7 |  | Intel |  |  |  | 8 | Unsigned
[7 empty] | Key8 |  | Intel |  |  |  | 8 | Unsigned | [14 empty] | r | s
| VCU_DM1 |  | 0x18FECAD0 | Cycle | 1000 | 8
[7 empty] | ProtectLampStatus3 |  | Intel | 0 | 0 | Cycle | 2 | Unsigned | [14 empty] | s |  |  | r |  | PCAN
[7 empty] | AmberWarningLampStatus3 |  | Intel | 0 | 2 | Cycle | 2 | Unsigned | [14 empty] | s |  |  | r
[7 empty] | RedStopLampState3 |  | Intel | 0 | 4 | Cycle | 2 | Unsigned | [14 empty] | s |  |  | r
[7 empty] | MalfunctionIndicatorLampStatus3 |  | Intel | 0 | 6 | Cycle | 2 | Unsigned | [14 empty] | s |  |  | r
[7 empty] | FlashProtectLamp3 |  | Intel | 1 | 8 | Cycle | 2 | Unsigned | [14 empty] | s |  |  | r
[7 empty] | FlashAmberWarningLamp3 |  | Intel | 1 | 10 | Cycle | 2 | Unsigned | [14 empty] | s |  |  | r
[7 empty] | FlashRedStopLamp3 |  | Intel | 1 | 12 | Cycle | 2 | Unsigned | [14 empty] | s |  |  | r
[7 empty] | FlashMalfunctionIndicatorLamp3 |  | Intel | 1 | 14 | Cycle | 2 | Unsigned | [14 empty] | s |  |  | r
[7 empty] | SPN |  | Intel | 2 | 16 | Cycle | 19 | Unsigned | [14 empty] | s |  |  | r
[7 empty] | FMI |  | Intel | 4 | 35 | Cycle | 5 | Unsigned | [14 empty] | s |  |  | r
[7 empty] | CM |  | Intel | 5 | 40 | Cycle | 1 | Unsigned | [14 empty] | s |  |  | r
[7 empty] | OC |  | Intel | 5 | 41 | Cycle | 7 | Unsigned | [14 empty] | s |  |  | r
| VCU_VehLoad |  | 0x18FF03D0 | Cycle | 100 | 8
[7 empty] | MassFinal | 估算重量 | Intel | 2 | 16 | Cycle | 16 | Unsigned | 2 | 0 | 0 | 130000 | 0x0000 | 0xFFFF | 0x0000 |  |  | kg |  |  |  |  | s | r |  |  |  | PCAN
[7 empty] | VehLoadSt | 载荷状态 | Intel | 5 | 40 | Cycle | 8 | Unsigned | 2 | 0 | [8 empty] | 0x0A:轻载 0x32:半载 0x64:满载 0xC8:变负载功能关闭 0xFF:变负载功能开启，但是还未计算出结果 |  |  |  | s | r
| VCU_SoftVer |  | 0x18FF04D0 | Cycle | 1000 | 8
[7 empty] | Version1 |  | Intel |  |  |  | 16 | Unsigned | [14 empty] | s | r |  |  |  | PCAN
[7 empty] | Version2 |  | Intel |  |  |  | 16 | Unsigned | [14 empty] | s | r
[7 empty] | Version3 |  | Intel |  |  |  | 16 | Unsigned | [14 empty] | s | r
[7 empty] | Version4 |  | Intel |  |  |  | 16 | Unsigned | [14 empty] | s | r
| TBOX_FinancialLock |  | 0x18FFECFC | Cycle | 1000 | 8 | [22 empty] | r | s
[7 empty] | Tbox_LockActiveSt |  | Intel |  | 0 |  | 4 | Unsigned | [10 empty] | 0=无动作； 1=激活； 2=关闭 其它 无动作 |  |  |  | r | s
[7 empty] | Tbox_LockLevel |  | Intel |  | 4 |  | 4 | Unsigned | [10 empty] | 0=无动作； 1=解锁 2=一级锁车； 3=二级锁车； 4=三级锁车； 其它无动作 |  |  |  | r | s

## S12_软件版本号上传及车架号请求
ID:0F42
终端设备属性上传（终端主动） 0x08
平台应答：平台收到该信息后，采用通用应答。
注 2：本协议在每车辆登陆验证后发送一次。
序号 | 字段 | 数据类型 | 描述及要求 | 备注
1 | 流水号 | WORD | 该包不论主动上传还是请求上传，都填充 808 头中的流 水号
2 | 消息 ID | BYTE | 固定填充 0x08
3 | 内容长度 | WORD |  |  |  | 序号位置 | 1 | 2 | 3 | 4 | 5 | 6 | 7 | 8 | 9 | 10 | 11 | 12 | 13
5 | 各种软件硬件 版本，子模块 版本 | String | APP 软件版本MPU 软件版本 MCU 软件版本 ADASIS 软件版本 MAP 软件版本 VCU 软件版本 WIFI 硬线功能是否激活 WIFI 是否打开 锁车功能是否使能 设备 ID,SIM 号 ICCID工作模式：测试状态，生产 状态 采用 json 格式，传输内容可 自定义 | 按照接收到的原始CAN报文，按照版本规则，转化位13位后上报平台，由平台显示； 1）如果未接收到CAN数据，则上报“nul”； 2）每次上电10秒后（确保都能收到CAN报文），开始上报 |  | 信号位置 | 1B[5:8b] | 1B[1:4b] | 2B[1:4b] | 3B[1:4b] | 2B[5:8b] | 4B[1:4b] | 3B[5:8b] | 5B[1:4b] | 4B[5:8b] | 6B[1:4b] | 5B[5:8b] | 7B[1:4b] | 6B[5:8b]
样例 |  |  | 平台电动车版本号的字符串表示 Ex.{ "ETBOXVer":"E350115310402", "EVCUVer":"F450115310402", "ETMSVer":"E250115310402", "EGLMVer":"FA50115310402", "ETCUVer":"F350115310402", "EBMSVer":"F150115310402", "EAPCVer":"F850115310402", "EEPSVer":"F750115310402", "EDCDCVer":"FB50115310402", "EHVBVer":"E750115310402", "EEBSVer":"E350115310402", "EDCMVer":"E350115310402", "EBCMVer":"E350115310402", "EFCWVer":"E350115310402", “wifi_en”:"0" or “1”, “wifi_on”:“on”or “off”, "deviceID":"2131134145", “sim”:“10421138992” "iccid":"898604521821C0283214", "lockFeatureEnable":true, }
终端主动上传该消息，请求车型码,平台通过 8F42 中的 0x0A 返回。
车辆登陆验证后发送一次。(每次上电请求一次,使用0F42的0A请求VIN，平台使用8F42应答)
图表 55 车型请求格式
字段 | 数据类型 | 描述及要求
流水号 | WORD | 配置下发包中的流水号
消息 ID | BYTE | 固定填充 0x0A
VIN 长度 | WORD | 固定填充 17
VIN | BYTE[17] | 填充0xFF
版本号上传CAN矩阵 | [6 empty] | 1: 补充汇川多合一上传CAN ID
控制器 | ID 周期 | 字节 | 位 | 描述 BYTE/BIT | 信号来源 |  | 1: 控制器; 2: CAN ID
VCU | 0x18FF08D0 | 1000ms | 1B[1b]-7B[4b] | 偏移量：0 分辨率：1 | I CAN |  | 1: MCU:; 2: 18FF35C1
MCU | 0x0CFF44D7 |  | 1B[1b]-7B[4b] | 偏移量：0 分辨率：1 | P CAN |  | 1: EPS:; 2: 18FF339B
BMS | 0x18FF27D2 |  | 1B[1b]-7B[4b] | 偏移量：0 分辨率：1 | P CAN |  | 1: APC:; 2: 18FF339D
EPS | 0x18FF72D4 |  | 1B[1b]-7B[4b] | 偏移量：0 分辨率：1 | P CAN |  | 1: DCDC：; 2: 18FF339A
APC | 0x18FF62D3 |  | 1B[1b]-7B[4b] | 偏移量：0 分辨率：1 | P CAN |  | 1: HVB:; 2: 18FF339E
DCDC | 0x18FF52D2 |  | 1B[1b]-7B[4b] | 偏移量：0 分辨率：1 | P CAN |  | 1: 2024.09.27
HVB | 0x18FF91D6 |  | 1B[1b]-7B[4b] | 偏移量：0 分辨率：1 | P CAN
TCU | 0x18FFB403 |  | 1B[1b]-7B[4b] | 偏移量：0 分辨率：1 | P CAN
BCC | 0x18FFA2D8 |  | 1B[1b]-7B[4b] | 偏移量：0 分辨率：1 | I CAN
TMS | 0x18FF80D6 |  | 1B[1b]-7B[4b] | 偏移量：0 分辨率：1 | P CAN
GLM | 0x0C010306 |  | 1B[1b]-7B[4b] | 偏移量：0 分辨率：1 | P CAN
TBOX1 | 0x18FF00D7 |  | 1B[1b]-7B[4b] | 偏移量：0 分辨率：1 | I CAN
EB | 0x18F0091B |  | 1B[1b]-7B[4b] | 偏移量：0 分辨率：1 | I CAN
FCW | 0x18FE5CE8 |  | 1B[1b]-7B[4b] | 偏移量：0 分辨率：1 | I CAN
TBOX2 | 0x0CFFE3FC |  | 1B[1b]-7B[4b] | 偏移量：0 分辨率：1 | I CAN
DCM | 0x0CFFE4EC |  | 1B[1b]-7B[4b] | 偏移量：0 分辨率：1 | I CAN
BCM | 0x18FF0C21 |  | 1B[1b]-7B[4b] | 偏移量：0 分辨率：1 | I CAN
MMI | 0x18FF0613 |  | 1B[1b]-7B[4b] | 偏移量：0 分辨率：1 | I CAN
新增控制器 软件版本ID格式
VCU | EVCUVer | F4 | 50115310402 | "EVCUVer":F450115310402, | "
MCU | EMCUVer | F2 | 50115310402 | "EMCUVer":F250115310402, | "
BMS | EBMSVer | F1 | 50115310402 | "EBMSVer":F150115310402, | "
EPS | EEPSVer | F7 | 50115310402 | "EEPSVer":F750115310402, | "
APC | EAPCVer | F8 | 50115310402 | "EAPCVer":F850115310402, | "
DCDC | EDCDCVer | FB | 50115310402 | "EDCDCVer":FB50115310402, | "
HVB | EHVBVer | E7 | 50115310402 | "EHVBVer":E750115310402, | "
TCU | ETCUVer | F3 | 50115310402 | "ETCUVer":F350115310402, | "
BCC | EBCCVer | E1 | 50115310402 | "EBCCVer":E150115310402, | "
TMS | ETMSVer | E2 | 50115310402 | "ETMSVer":E250115310402, | "
GLM | EGLMVer | FA | 50115310402 | "EGLMVer":FA50115310402, | "
TBOX1 | ETBOX1Ver | E3 | 50115310402 | "ETBOX1Ver":E350115310402, | "
EPB | EEPBVer | FD | 50115310402 | "EEPBVer":FD50115310402, | "
FCW | EFCWVer | E9 | 50115310402 | "EFCWVer":E950115310402, | "
TBOX2 | ETBOX2Ver | E4 | 50115310402 | "ETBOX2Ver":E450115310402, | "
DCM | EDCMVer | E5 | 50115310402 | "EDCMVer":E550115310402, | "
BCM | EBCMVer | E6 | 50115310402 | "EBCMVer":E650115310402, | "
MMI | EMMIVer | EA | 50115310402 | "EMMIVer":EA50115310402, | "
FCU | EFCUVer | F5 | 50115310402 | "EFCUVer":F550115310402, | "
HMS | EHMSVer | F6 | 50115310402 | "EHMSVer":F650115310402, | "
IC | EICVer | F9 | 50115310402 | "EICVer":F950115310402, | "
MDC | EMDCVer | FE | 50115310402 | "EMDCVer":FE50115310402, | "
EHPS | EEHPSVer | FF | 50115310402 | "EEHPSVer":FF50115310402, | "
AC | EACVer | E0 | 50115310402 | "EACVer":E050115310402, | "

## S13_其它需求汇总
序号 | 描述 | 备注
1 | 充电高唤醒，取消pin2引脚的充电高电平检测功能，改为指定CANid用于充电高唤醒，CANid：0x18FF21B1
2 | 短信功能：目前只做终端软复位99982101REST短信内容解析，其它信息暂不实施，详情参见《短信命令说明书V1.1 180803.doc》 接收到短信内容：99982101REST，则终端重启 | 主要解决终端不能联网的问题

## S14_注册登录鉴权
终端注册消息ID: 0x0100 |  |  |  | 终端注册应答消息ID: 0x8100
起始字节 | 字段 | 数据类型 | 说明 | 起始字节 | 字段 | 数据类型 | 说明
0 | 省域ID | WORD | 标示终端安装车辆所在的省域，0保留，由平台取默认值。省域 ID 采用 GB/T 2260 中规定的行政区划代 码六位中前两位。 | 0 | 应答流水号 | WORD | 对应终端注册消息的流水号
2 | 市县ID | WORD | 标示终端安装车辆所在的市域和县域，0 保留，由平台取默认值。市县域 ID 采用 GB/T 2260 中规定的行政区划代码六位中后四位。 | 2 | 结果 | BYTE | 0: 成功 1: 车辆已被注册 2: 数据库中无该车辆 3: 终端已被注册 4: 数据库中无该终端
4 | 制造商ID | BYTE[5] | 终端制造商编码 制造商ID 2013 5Byte, 2019 11Byte 三一企业平台取5Byte | 3 | 鉴权码 | STRING | 只有在成功后才有此字段
9 | 终端型号 | BYTE[20] | 此终端型号由制造商自行定义，位数不足时，后补“0X00”。 终端型号 2011 8Byte, 2013 20Byte, 2019 30Byte 三一企业平台取20Byte
29 | 终端ID | BYTE[7] | 由大写字母和数字组成，此终端 ID 由制 造商自行定义，位数不足时，后补“0X00”。 终端ID 2013 7Byte, 2019 30Byte 三一企业平台取7Byte
36 | 车牌颜色 | BYTE | 车牌颜色，按照 JT/T415-2006 的 5.4.12。 未上牌时，取值为 0。
37 | 车辆标识 | STRING | 车牌颜色为 0 时，表示车辆 VIN；否则，表示公安交通管理部门颁发的机动车号牌。
终端注销消息 ID：0x0003 |  |  |  | 终端注销应答ID：0x8001
起始字节 | 字段 | 数据类型 | 说明 | 起始字节 | 字段 | 数据类型 | 说明
终端注销消息体为空 |  |  |  | 0 | 应答流水号 | WORD | 对应注销消息的流水号
|  |  |  | 2 | 应答ID | WORD | 0x0003
|  |  |  | 4 | 结果 | BYTE | 0: 成功/确认 1: 失败 2: 消息有误 3: 不支持 4: 报警
终端心跳消息 ID：0x0002
起始字节 | 字段 | 数据类型 | 说明
终端心跳消息体为空
终端鉴权消息ID：0x0102 |  |  |  | 终端鉴权应答ID：0x8001
起始字节 | 字段 | 数据类型 | 说明 | 起始字节 | 字段 | 数据类型 | 说明
0 | 鉴权码 | STRING | 终端注册后平台返回的鉴权码 | 0 | 应答流水号 | WORD | 对应鉴权消息的流水号
|  |  |  | 2 | 应答ID | WORD | 0x0102
|  |  |  | 4 | 结果 | BYTE | 0: 成功/确认 1: 失败 2: 消息有误 3: 不支持 4: 报警